## 0deg
CH4 | 1
|  |  | Temp | Press | Comp. | Cp/Cv | Viscosity | density
PA | K | KMOL | (K) | (Pa ) | Factor |  | (mPa.s) | (kg/m3)
10000 | 270 |  | 270 | 10000 | 0.99975 | 1.3145 | 0.010247 | 0.071479
20000 | 270 |  | 270 | 20000 | 0.9995 | 1.3149 | 0.01025 | 0.143
30000 | 270 |  | 270 | 30000 | 0.99924 | 1.3153 | 0.010252 | 0.21455
40000 | 270 |  | 270 | 40000 | 0.99899 | 1.3156 | 0.010254 | 0.28613
50000 | 270 |  | 270 | 50000 | 0.99874 | 1.316 | 0.010256 | 0.35776
60000 | 270 |  | 270 | 60000 | 0.99849 | 1.3163 | 0.010258 | 0.42942
70000 | 270 |  | 270 | 70000 | 0.99823 | 1.3167 | 0.01026 | 0.50112
80000 | 270 |  | 270 | 80000 | 0.99798 | 1.3171 | 0.010262 | 0.57285
90000 | 270 |  | 270 | 90000 | 0.99773 | 1.3174 | 0.010264 | 0.64462
100000 | 270 |  | 270 | 100000 | 0.99748 | 1.3178 | 0.010266 | 0.71642
500000 | 270 |  | 270 | 500000 | 0.98739 | 1.3328 | 0.010338 | 3.6187
1000000 | 270 |  | 270 | 1000000 | 0.97482 | 1.3526 | 0.010432 | 7.3307
1500000 | 270 |  | 270 | 1500000 | 0.9623 | 1.3737 | 0.010533 | 11.1391
2000000 | 270 |  | 270 | 2000000 | 0.94986 | 1.3961 | 0.010642 | 15.0468
2500000 | 270 |  | 270 | 2500000 | 0.9375 | 1.4199 | 0.010759 | 19.0565
3000000 | 270 |  | 270 | 3000000 | 0.92525 | 1.4452 | 0.010884 | 23.1705
3500000 | 270 |  | 270 | 3500000 | 0.91313 | 1.4719 | 0.011018 | 27.391
4000000 | 270 |  | 270 | 4000000 | 0.90117 | 1.5001 | 0.011161 | 31.7194
4500000 | 270 |  | 270 | 4500000 | 0.8894 | 1.5298 | 0.011313 | 36.1564
10000 | 273.15 |  | 273.15 | 10000 | 0.99976 | 1.3134 | 0.010355 | 0.070654
20000 | 273.15 |  | 273.15 | 20000 | 0.99951 | 1.3138 | 0.010358 | 0.14134
30000 | 273.15 |  | 273.15 | 30000 | 0.99927 | 1.3141 | 0.01036 | 0.21207
40000 | 273.15 |  | 273.15 | 40000 | 0.99903 | 1.3145 | 0.010362 | 0.28282
50000 | 273.15 |  | 273.15 | 50000 | 0.99879 | 1.3148 | 0.010364 | 0.35362
60000 | 273.15 |  | 273.15 | 60000 | 0.99854 | 1.3152 | 0.010366 | 0.42444
70000 | 273.15 |  | 273.15 | 70000 | 0.9983 | 1.3155 | 0.010368 | 0.4953
80000 | 273.15 |  | 273.15 | 80000 | 0.99806 | 1.3159 | 0.01037 | 0.5662
90000 | 273.15 |  | 273.15 | 90000 | 0.99782 | 1.3162 | 0.010372 | 0.63713
100000 | 273.15 |  | 273.15 | 100000 | 0.99757 | 1.3166 | 0.010374 | 0.70809
500000 | 273.15 |  | 273.15 | 500000 | 0.98789 | 1.3311 | 0.010445 | 3.5752
1000000 | 273.15 |  | 273.15 | 1000000 | 0.97583 | 1.3502 | 0.010538 | 7.2387
1500000 | 273.15 |  | 273.15 | 1500000 | 0.96383 | 1.3705 | 0.010638 | 10.9932
2000000 | 273.15 |  | 273.15 | 2000000 | 0.95192 | 1.392 | 0.010745 | 14.841
2500000 | 273.15 |  | 273.15 | 2500000 | 0.9401 | 1.4147 | 0.01086 | 18.7845
3000000 | 273.15 |  | 273.15 | 3000000 | 0.92841 | 1.4388 | 0.010982 | 22.8254
3500000 | 273.15 |  | 273.15 | 3500000 | 0.91685 | 1.4641 | 0.011114 | 26.9652
4000000 | 273.15 |  | 273.15 | 4000000 | 0.90546 | 1.4908 | 0.011253 | 31.205
4500000 | 273.15 |  | 273.15 | 4500000 | 0.89427 | 1.5188 | 0.011402 | 35.5451
10000 | 280 |  | 280 | 10000 | 0.99978 | 1.3109 | 0.010589 | 0.068925
20000 | 280 |  | 280 | 20000 | 0.99955 | 1.3112 | 0.010591 | 0.13788
30000 | 280 |  | 280 | 30000 | 0.99933 | 1.3116 | 0.010593 | 0.20687
40000 | 280 |  | 280 | 40000 | 0.99911 | 1.3119 | 0.010596 | 0.27588
50000 | 280 |  | 280 | 50000 | 0.99889 | 1.3122 | 0.010598 | 0.34493
60000 | 280 |  | 280 | 60000 | 0.99866 | 1.3126 | 0.010599 | 0.41401
70000 | 280 |  | 280 | 70000 | 0.99844 | 1.3129 | 0.010601 | 0.48312
80000 | 280 |  | 280 | 80000 | 0.99822 | 1.3132 | 0.010603 | 0.55226
90000 | 280 |  | 280 | 90000 | 0.998 | 1.3135 | 0.010605 | 0.62143
100000 | 280 |  | 280 | 100000 | 0.99778 | 1.3139 | 0.010607 | 0.69063
500000 | 280 |  | 280 | 500000 | 0.9889 | 1.3274 | 0.010677 | 3.4841
1000000 | 280 |  | 280 | 1000000 | 0.97787 | 1.3451 | 0.010767 | 7.0468
1500000 | 280 |  | 280 | 1500000 | 0.96693 | 1.3637 | 0.010863 | 10.6899
2000000 | 280 |  | 280 | 2000000 | 0.95609 | 1.3834 | 0.010967 | 14.4148
2500000 | 280 |  | 280 | 2500000 | 0.94536 | 1.4041 | 0.011077 | 18.2229
3000000 | 280 |  | 280 | 3000000 | 0.93477 | 1.4258 | 0.011195 | 22.1153
3500000 | 280 |  | 280 | 3500000 | 0.92434 | 1.4485 | 0.011321 | 26.0925
4000000 | 280 |  | 280 | 4000000 | 0.91408 | 1.4722 | 0.011454 | 30.1547
4500000 | 280 |  | 280 | 4500000 | 0.90402 | 1.497 | 0.011596 | 34.3015
10000 | 290 |  | 290 | 10000 | 0.9998 | 1.307 | 0.010926 | 0.066546
20000 | 290 |  | 290 | 20000 | 0.99961 | 1.3073 | 0.010928 | 0.13312
30000 | 290 |  | 290 | 30000 | 0.99941 | 1.3076 | 0.01093 | 0.19972
40000 | 290 |  | 290 | 40000 | 0.99921 | 1.3079 | 0.010932 | 0.26634
50000 | 290 |  | 290 | 50000 | 0.99902 | 1.3082 | 0.010934 | 0.33299
60000 | 290 |  | 290 | 60000 | 0.99882 | 1.3085 | 0.010936 | 0.39967
70000 | 290 |  | 290 | 70000 | 0.99863 | 1.3088 | 0.010938 | 0.46637
80000 | 290 |  | 290 | 80000 | 0.99843 | 1.3091 | 0.01094 | 0.5331
90000 | 290 |  | 290 | 90000 | 0.99823 | 1.3094 | 0.010942 | 0.59986
100000 | 290 |  | 290 | 100000 | 0.99804 | 1.3097 | 0.010943 | 0.66664
500000 | 290 |  | 290 | 500000 | 0.99022 | 1.3219 | 0.01101 | 3.3595
1000000 | 290 |  | 290 | 1000000 | 0.98053 | 1.3378 | 0.011097 | 6.7854
1500000 | 290 |  | 290 | 1500000 | 0.97095 | 1.3544 | 0.01119 | 10.2785
2000000 | 290 |  | 290 | 2000000 | 0.96149 | 1.3717 | 0.011288 | 13.8396
2500000 | 290 |  | 290 | 2500000 | 0.95216 | 1.3898 | 0.011393 | 17.469
3000000 | 290 |  | 290 | 3000000 | 0.94298 | 1.4086 | 0.011505 | 21.1669
3500000 | 290 |  | 290 | 3500000 | 0.93396 | 1.4282 | 0.011623 | 24.9332
4000000 | 290 |  | 290 | 4000000 | 0.92512 | 1.4484 | 0.011748 | 28.7672
4500000 | 290 |  | 290 | 4500000 | 0.91649 | 1.4694 | 0.01188 | 32.6681
10000 | 300 |  | 300 | 10000 | 0.99983 | 1.303 | 0.011258 | 0.064326
20000 | 300 |  | 300 | 20000 | 0.99965 | 1.3032 | 0.01126 | 0.12868
30000 | 300 |  | 300 | 30000 | 0.99948 | 1.3035 | 0.011263 | 0.19305
40000 | 300 |  | 300 | 40000 | 0.99931 | 1.3038 | 0.011265 | 0.25744
50000 | 300 |  | 300 | 50000 | 0.99913 | 1.304 | 0.011266 | 0.32186
60000 | 300 |  | 300 | 60000 | 0.99896 | 1.3043 | 0.011268 | 0.38629
70000 | 300 |  | 300 | 70000 | 0.99879 | 1.3046 | 0.01127 | 0.45075
80000 | 300 |  | 300 | 80000 | 0.99861 | 1.3048 | 0.011272 | 0.51524
90000 | 300 |  | 300 | 90000 | 0.99844 | 1.3051 | 0.011273 | 0.57974
100000 | 300 |  | 300 | 100000 | 0.99827 | 1.3054 | 0.011275 | 0.64427
500000 | 300 |  | 300 | 500000 | 0.99138 | 1.3164 | 0.01134 | 3.2437
1000000 | 300 |  | 300 | 1000000 | 0.98286 | 1.3307 | 0.011423 | 6.5437
1500000 | 300 |  | 300 | 1500000 | 0.97446 | 1.3455 | 0.011512 | 9.9001
2000000 | 300 |  | 300 | 2000000 | 0.96619 | 1.3609 | 0.011606 | 13.3131
2500000 | 300 |  | 300 | 2500000 | 0.95806 | 1.3768 | 0.011706 | 16.7826
3000000 | 300 |  | 300 | 3000000 | 0.95009 | 1.3933 | 0.011812 | 20.3083
3500000 | 300 |  | 300 | 3500000 | 0.94228 | 1.4103 | 0.011924 | 23.8893
4000000 | 300 |  | 300 | 4000000 | 0.93465 | 1.4278 | 0.012042 | 27.525
4500000 | 300 |  | 300 | 4500000 | 0.92721 | 1.4457 | 0.012166 | 31.2139
10000 | 320 |  | 320 | 10000 | 0.99986 | 1.2943 | 0.011908 | 0.060304
20000 | 320 |  | 320 | 20000 | 0.99973 | 1.2945 | 0.01191 | 0.12062
30000 | 320 |  | 320 | 30000 | 0.99959 | 1.2947 | 0.011912 | 0.18096
40000 | 320 |  | 320 | 40000 | 0.99946 | 1.2949 | 0.011914 | 0.24131
50000 | 320 |  | 320 | 50000 | 0.99932 | 1.2952 | 0.011916 | 0.30168
60000 | 320 |  | 320 | 60000 | 0.99919 | 1.2954 | 0.011918 | 0.36207
70000 | 320 |  | 320 | 70000 | 0.99905 | 1.2956 | 0.011919 | 0.42247
80000 | 320 |  | 320 | 80000 | 0.99892 | 1.2958 | 0.011921 | 0.48289
90000 | 320 |  | 320 | 90000 | 0.99878 | 1.296 | 0.011922 | 0.54332
100000 | 320 |  | 320 | 100000 | 0.99865 | 1.2963 | 0.011924 | 0.60377
500000 | 320 |  | 320 | 500000 | 0.9933 | 1.3054 | 0.011984 | 3.0351
1000000 | 320 |  | 320 | 1000000 | 0.98671 | 1.317 | 0.012062 | 6.1108
1500000 | 320 |  | 320 | 1500000 | 0.98025 | 1.329 | 0.012143 | 9.2266
2000000 | 320 |  | 320 | 2000000 | 0.97392 | 1.3412 | 0.01223 | 12.382
2500000 | 320 |  | 320 | 2500000 | 0.96773 | 1.3538 | 0.012322 | 15.5765
3000000 | 320 |  | 320 | 3000000 | 0.9617 | 1.3667 | 0.012418 | 18.8091
3500000 | 320 |  | 320 | 3500000 | 0.95582 | 1.3798 | 0.012519 | 22.0788
4000000 | 320 |  | 320 | 4000000 | 0.95011 | 1.3931 | 0.012625 | 25.3846
4500000 | 320 |  | 320 | 4500000 | 0.94458 | 1.4067 | 0.012735 | 28.7249
10000 | 340 |  | 340 | 10000 | 0.99989 | 1.2851 | 0.012538 | 0.056755
20000 | 340 |  | 340 | 20000 | 0.99979 | 1.2853 | 0.01254 | 0.11352
30000 | 340 |  | 340 | 30000 | 0.99968 | 1.2855 | 0.012542 | 0.1703
40000 | 340 |  | 340 | 40000 | 0.99958 | 1.2857 | 0.012543 | 0.22709
50000 | 340 |  | 340 | 50000 | 0.99947 | 1.2859 | 0.012545 | 0.28389
60000 | 340 |  | 340 | 60000 | 0.99937 | 1.2861 | 0.012547 | 0.34071
70000 | 340 |  | 340 | 70000 | 0.99927 | 1.2862 | 0.012548 | 0.39753
80000 | 340 |  | 340 | 80000 | 0.99916 | 1.2864 | 0.01255 | 0.45437
90000 | 340 |  | 340 | 90000 | 0.99906 | 1.2866 | 0.012551 | 0.51122
100000 | 340 |  | 340 | 100000 | 0.99895 | 1.2868 | 0.012553 | 0.56808
500000 | 340 |  | 340 | 500000 | 0.9948 | 1.2943 | 0.012609 | 2.8523
1000000 | 340 |  | 340 | 1000000 | 0.98972 | 1.3039 | 0.012681 | 5.7338
1500000 | 340 |  | 340 | 1500000 | 0.98476 | 1.3137 | 0.012757 | 8.6441
2000000 | 340 |  | 340 | 2000000 | 0.97993 | 1.3236 | 0.012837 | 11.5823
2500000 | 340 |  | 340 | 2500000 | 0.97523 | 1.3337 | 0.012922 | 14.5476
3000000 | 340 |  | 340 | 3000000 | 0.97067 | 1.344 | 0.01301 | 17.5391
3500000 | 340 |  | 340 | 3500000 | 0.96625 | 1.3543 | 0.013102 | 20.5557
4000000 | 340 |  | 340 | 4000000 | 0.96199 | 1.3648 | 0.013198 | 23.5964
4500000 | 340 |  | 340 | 4500000 | 0.95788 | 1.3754 | 0.013298 | 26.6598
10000 | 360 |  | 360 | 10000 | 0.99992 | 1.2758 | 0.013147 | 0.0536
20000 | 360 |  | 360 | 20000 | 0.99984 | 1.276 | 0.013149 | 0.10721
30000 | 360 |  | 360 | 30000 | 0.99976 | 1.2761 | 0.013151 | 0.16083
40000 | 360 |  | 360 | 40000 | 0.99968 | 1.2763 | 0.013153 | 0.21445
50000 | 360 |  | 360 | 50000 | 0.99959 | 1.2764 | 0.013154 | 0.26809
60000 | 360 |  | 360 | 60000 | 0.99951 | 1.2766 | 0.013156 | 0.32173
70000 | 360 |  | 360 | 70000 | 0.99943 | 1.2768 | 0.013157 | 0.37539
80000 | 360 |  | 360 | 80000 | 0.99935 | 1.2769 | 0.013159 | 0.42905
90000 | 360 |  | 360 | 90000 | 0.99927 | 1.2771 | 0.01316 | 0.48272
100000 | 360 |  | 360 | 100000 | 0.99919 | 1.2772 | 0.013162 | 0.5364
500000 | 360 |  | 360 | 500000 | 0.99599 | 1.2835 | 0.013215 | 2.6906
1000000 | 360 |  | 360 | 1000000 | 0.9921 | 1.2915 | 0.013282 | 5.4023
1500000 | 360 |  | 360 | 1500000 | 0.98832 | 1.2995 | 0.013353 | 8.1344
2000000 | 360 |  | 360 | 2000000 | 0.98466 | 1.3077 | 0.013427 | 10.8863
2500000 | 360 |  | 360 | 2500000 | 0.98111 | 1.3159 | 0.013505 | 13.6569
3000000 | 360 |  | 360 | 3000000 | 0.9777 | 1.3242 | 0.013587 | 16.4456
3600000 | 360 |  | 360 | 3600000 | 0.97377 | 1.3342 | 0.013689 | 19.8143
4000000 | 360 |  | 360 | 4000000 | 0.97126 | 1.3409 | 0.01376 | 22.0728
4500000 | 360 |  | 360 | 4500000 | 0.96824 | 1.3494 | 0.013851 | 24.9094
10000 | 380 |  | 380 | 10000 | 0.99994 | 1.2666 | 0.013737 | 0.050778
20000 | 380 |  | 380 | 20000 | 0.99988 | 1.2667 | 0.013739 | 0.10156
30000 | 380 |  | 380 | 30000 | 0.99981 | 1.2668 | 0.013741 | 0.15235
40000 | 380 |  | 380 | 40000 | 0.99975 | 1.2669 | 0.013742 | 0.20315
50000 | 380 |  | 380 | 50000 | 0.99969 | 1.2671 | 0.013744 | 0.25395
60000 | 380 |  | 380 | 60000 | 0.99963 | 1.2672 | 0.013745 | 0.30476
70000 | 380 |  | 380 | 70000 | 0.99957 | 1.2673 | 0.013747 | 0.35558
80000 | 380 |  | 380 | 80000 | 0.99951 | 1.2675 | 0.013748 | 0.4064
90000 | 380 |  | 380 | 90000 | 0.99944 | 1.2676 | 0.013749 | 0.45723
100000 | 380 |  | 380 | 100000 | 0.99938 | 1.2677 | 0.013751 | 0.50807
500000 | 380 |  | 380 | 500000 | 0.99695 | 1.273 | 0.013801 | 2.5465
1000000 | 380 |  | 380 | 1000000 | 0.994 | 1.2797 | 0.013864 | 5.1082
1500000 | 380 |  | 380 | 1500000 | 0.99116 | 1.2864 | 0.01393 | 7.6842
2000000 | 380 |  | 380 | 2000000 | 0.98842 | 1.2931 | 0.014 | 10.274
2500000 | 380 |  | 380 | 2500000 | 0.98579 | 1.2999 | 0.014072 | 12.8768
3000000 | 380 |  | 380 | 3000000 | 0.98328 | 1.3067 | 0.014148 | 15.4917
3500000 | 380 |  | 380 | 3500000 | 0.98087 | 1.3135 | 0.014227 | 18.1179
4000000 | 380 |  | 380 | 4000000 | 0.97858 | 1.3204 | 0.014308 | 20.7545
4500000 | 380 |  | 380 | 4500000 | 0.97642 | 1.3272 | 0.014392 | 23.4008
10000 | 400 |  | 400 | 10000 | 0.99995 | 1.2575 | 0.014308 | 0.048239
20000 | 400 |  | 400 | 20000 | 0.99991 | 1.2576 | 0.01431 | 0.096482
30000 | 400 |  | 400 | 30000 | 0.99986 | 1.2577 | 0.014312 | 0.14473
40000 | 400 |  | 400 | 40000 | 0.99981 | 1.2578 | 0.014313 | 0.19298
50000 | 400 |  | 400 | 50000 | 0.99977 | 1.2579 | 0.014315 | 0.24124
60000 | 400 |  | 400 | 60000 | 0.99972 | 1.258 | 0.014316 | 0.2895
70000 | 400 |  | 400 | 70000 | 0.99968 | 1.2582 | 0.014317 | 0.33776
80000 | 400 |  | 400 | 80000 | 0.99963 | 1.2583 | 0.014319 | 0.38603
90000 | 400 |  | 400 | 90000 | 0.99958 | 1.2584 | 0.01432 | 0.43431
100000 | 400 |  | 400 | 100000 | 0.99954 | 1.2585 | 0.014321 | 0.48259
500000 | 400 |  | 400 | 500000 | 0.99772 | 1.263 | 0.014368 | 2.4173
1000000 | 400 |  | 400 | 1000000 | 0.99553 | 1.2686 | 0.014428 | 4.8453
1500000 | 400 |  | 400 | 1500000 | 0.99344 | 1.2742 | 0.01449 | 7.2832
2000000 | 400 |  | 400 | 2000000 | 0.99144 | 1.2798 | 0.014556 | 9.7305
2500000 | 400 |  | 400 | 2500000 | 0.98954 | 1.2855 | 0.014623 | 12.1865
3000000 | 400 |  | 400 | 3000000 | 0.98774 | 1.2911 | 0.014694 | 14.6505
3500000 | 400 |  | 400 | 3500000 | 0.98604 | 1.2968 | 0.014767 | 17.1218
4000000 | 400 |  | 400 | 4000000 | 0.98444 | 1.3024 | 0.014843 | 19.5996
4500000 | 400 |  | 400 | 4500000 | 0.98294 | 1.308 | 0.014921 | 22.0832
10000 | 450 |  | 450 | 10000 | 0.99998 | 1.2363 | 0.015662 | 0.042878
20000 | 450 |  | 450 | 20000 | 0.99996 | 1.2364 | 0.015664 | 0.085757
30000 | 450 |  | 450 | 30000 | 0.99994 | 1.2365 | 0.015665 | 0.12864
40000 | 450 |  | 450 | 40000 | 0.99992 | 1.2366 | 0.015667 | 0.17152
50000 | 450 |  | 450 | 50000 | 0.9999 | 1.2366 | 0.015668 | 0.2144
60000 | 450 |  | 450 | 60000 | 0.99989 | 1.2367 | 0.015669 | 0.25729
70000 | 450 |  | 450 | 70000 | 0.99987 | 1.2368 | 0.01567 | 0.30018
80000 | 450 |  | 450 | 80000 | 0.99985 | 1.2369 | 0.015671 | 0.34307
90000 | 450 |  | 450 | 90000 | 0.99983 | 1.2369 | 0.015673 | 0.38596
100000 | 450 |  | 450 | 100000 | 0.99981 | 1.237 | 0.015674 | 0.42885
500000 | 450 |  | 450 | 500000 | 0.99908 | 1.24 | 0.015715 | 2.1458
1000000 | 450 |  | 450 | 1000000 | 0.99823 | 1.2438 | 0.015767 | 4.2953
1500000 | 450 |  | 450 | 1500000 | 0.99745 | 1.2475 | 0.015821 | 6.448
2000000 | 450 |  | 450 | 2000000 | 0.99674 | 1.2512 | 0.015878 | 8.6034
2500000 | 450 |  | 450 | 2500000 | 0.99611 | 1.2549 | 0.015936 | 10.7611
3000000 | 450 |  | 450 | 3000000 | 0.99554 | 1.2586 | 0.015996 | 12.9207
3500000 | 450 |  | 450 | 3500000 | 0.99505 | 1.2622 | 0.016059 | 15.0816
4000000 | 450 |  | 450 | 4000000 | 0.99463 | 1.2659 | 0.016123 | 17.2434
4500000 | 450 |  | 450 | 4500000 | 0.99428 | 1.2695 | 0.016189 | 19.4056
10000 | 500 |  | 500 | 10000 | 1 | 1.2178 | 0.016928 | 0.038589
20000 | 500 |  | 500 | 20000 | 1 | 1.2179 | 0.016929 | 0.077179
30000 | 500 |  | 500 | 30000 | 0.99999 | 1.2179 | 0.016931 | 0.11577
40000 | 500 |  | 500 | 40000 | 0.99999 | 1.218 | 0.016932 | 0.15436
50000 | 500 |  | 500 | 50000 | 0.99999 | 1.218 | 0.016933 | 0.19295
60000 | 500 |  | 500 | 60000 | 0.99999 | 1.2181 | 0.016934 | 0.23154
70000 | 500 |  | 500 | 70000 | 0.99998 | 1.2181 | 0.016935 | 0.27013
80000 | 500 |  | 500 | 80000 | 0.99998 | 1.2182 | 0.016936 | 0.30872
90000 | 500 |  | 500 | 90000 | 0.99998 | 1.2182 | 0.016937 | 0.34731
100000 | 500 |  | 500 | 100000 | 0.99998 | 1.2183 | 0.016938 | 0.3859
500000 | 500 |  | 500 | 500000 | 0.99992 | 1.2204 | 0.016975 | 1.9296
1000000 | 500 |  | 500 | 1000000 | 0.99988 | 1.2229 | 0.017021 | 3.8594
1500000 | 500 |  | 500 | 1500000 | 0.9999 | 1.2255 | 0.017069 | 5.7889
2000000 | 500 |  | 500 | 2000000 | 0.99998 | 1.2281 | 0.017118 | 7.718
2500000 | 500 |  | 500 | 2500000 | 1.0001 | 1.2306 | 0.01717 | 9.6463
3000000 | 500 |  | 500 | 3000000 | 1.0003 | 1.2331 | 0.017222 | 11.5735
3500000 | 500 |  | 500 | 3500000 | 1.0005 | 1.2356 | 0.017277 | 13.4994
4000000 | 500 |  | 500 | 4000000 | 1.0008 | 1.238 | 0.017332 | 15.4235
4500000 | 500 |  | 500 | 4500000 | 1.0011 | 1.2404 | 0.01739 | 17.3457
10000 | 550 |  | 550 | 10000 | 1 | 1.2019 | 0.018127 | 0.035081
20000 | 550 |  | 550 | 20000 | 1 | 1.2019 | 0.018129 | 0.070161
30000 | 550 |  | 550 | 30000 | 1 | 1.202 | 0.01813 | 0.10524
40000 | 550 |  | 550 | 40000 | 1 | 1.202 | 0.018131 | 0.14032
50000 | 550 |  | 550 | 50000 | 1 | 1.202 | 0.018132 | 0.1754
60000 | 550 |  | 550 | 60000 | 1.0001 | 1.2021 | 0.018133 | 0.21048
70000 | 550 |  | 550 | 70000 | 1.0001 | 1.2021 | 0.018134 | 0.24555
80000 | 550 |  | 550 | 80000 | 1.0001 | 1.2022 | 0.018135 | 0.28063
90000 | 550 |  | 550 | 90000 | 1.0001 | 1.2022 | 0.018136 | 0.31571
100000 | 550 |  | 550 | 100000 | 1.0001 | 1.2022 | 0.018137 | 0.35078
500000 | 550 |  | 550 | 500000 | 1.0004 | 1.2037 | 0.01817 | 1.7533
1000000 | 550 |  | 550 | 1000000 | 1.0009 | 1.2055 | 0.018212 | 3.5049
1500000 | 550 |  | 550 | 1500000 | 1.0014 | 1.2074 | 0.018254 | 5.2546
2000000 | 550 |  | 550 | 2000000 | 1.002 | 1.2092 | 0.018298 | 7.0023
2500000 | 550 |  | 550 | 2500000 | 1.0026 | 1.2109 | 0.018344 | 8.7477
3000000 | 550 |  | 550 | 3000000 | 1.0032 | 1.2127 | 0.01839 | 10.4906
3500000 | 550 |  | 550 | 3500000 | 1.0039 | 1.2144 | 0.018438 | 12.2308
4000000 | 550 |  | 550 | 4000000 | 1.0046 | 1.2161 | 0.018487 | 13.9682
4500000 | 550 |  | 550 | 4500000 | 1.0053 | 1.2178 | 0.018538 | 15.7026
10000 | 600 |  | 600 | 10000 | 1 | 1.1883 | 0.019281 | 0.032157
20000 | 600 |  | 600 | 20000 | 1 | 1.1883 | 0.019282 | 0.064313
30000 | 600 |  | 600 | 30000 | 1 | 1.1884 | 0.019283 | 0.096469
40000 | 600 |  | 600 | 40000 | 1.0001 | 1.1884 | 0.019284 | 0.12862
50000 | 600 |  | 600 | 50000 | 1.0001 | 1.1884 | 0.019285 | 0.16078
60000 | 600 |  | 600 | 60000 | 1.0001 | 1.1884 | 0.019286 | 0.19293
70000 | 600 |  | 600 | 70000 | 1.0001 | 1.1885 | 0.019287 | 0.22508
80000 | 600 |  | 600 | 80000 | 1.0001 | 1.1885 | 0.019288 | 0.25723
90000 | 600 |  | 600 | 90000 | 1.0001 | 1.1885 | 0.019288 | 0.28938
100000 | 600 |  | 600 | 100000 | 1.0002 | 1.1885 | 0.019289 | 0.32153
500000 | 600 |  | 600 | 500000 | 1.0008 | 1.1896 | 0.01932 | 1.6066
1000000 | 600 |  | 600 | 1000000 | 1.0016 | 1.1909 | 0.019357 | 3.2107
1500000 | 600 |  | 600 | 1500000 | 1.0024 | 1.1923 | 0.019396 | 4.8121
2000000 | 600 |  | 600 | 2000000 | 1.0032 | 1.1936 | 0.019435 | 6.4107
2500000 | 600 |  | 600 | 2500000 | 1.0041 | 1.1948 | 0.019476 | 8.0063
3000000 | 600 |  | 600 | 3000000 | 1.005 | 1.1961 | 0.019518 | 9.5988
3500000 | 600 |  | 600 | 3500000 | 1.006 | 1.1974 | 0.019561 | 11.1881
4000000 | 600 |  | 600 | 4000000 | 1.007 | 1.1986 | 0.019605 | 12.7741
4500000 | 600 |  | 600 | 4500000 | 1.008 | 1.1998 | 0.01965 | 14.3565
10000 | 700 |  | 700 | 10000 | 1 | 1.1667 | 0.021512 | 0.027563
20000 | 700 |  | 700 | 20000 | 1 | 1.1667 | 0.021513 | 0.055125
30000 | 700 |  | 700 | 30000 | 1.0001 | 1.1667 | 0.021514 | 0.082686
40000 | 700 |  | 700 | 40000 | 1.0001 | 1.1667 | 0.021515 | 0.11025
50000 | 700 |  | 700 | 50000 | 1.0001 | 1.1668 | 0.021516 | 0.1378
60000 | 700 |  | 700 | 60000 | 1.0001 | 1.1668 | 0.021516 | 0.16536
70000 | 700 |  | 700 | 70000 | 1.0002 | 1.1668 | 0.021517 | 0.19292
80000 | 700 |  | 700 | 80000 | 1.0002 | 1.1668 | 0.021518 | 0.22047
90000 | 700 |  | 700 | 90000 | 1.0002 | 1.1668 | 0.021519 | 0.24802
100000 | 700 |  | 700 | 100000 | 1.0002 | 1.1668 | 0.021519 | 0.27558
500000 | 700 |  | 700 | 500000 | 1.0011 | 1.1674 | 0.021545 | 1.3767
1000000 | 700 |  | 700 | 1000000 | 1.0022 | 1.1682 | 0.021577 | 2.7503
1500000 | 700 |  | 700 | 1500000 | 1.0034 | 1.1689 | 0.021609 | 4.1207
2000000 | 700 |  | 700 | 2000000 | 1.0045 | 1.1696 | 0.021642 | 5.488
2500000 | 700 |  | 700 | 2500000 | 1.0057 | 1.1703 | 0.021675 | 6.852
3000000 | 700 |  | 700 | 3000000 | 1.0069 | 1.171 | 0.02171 | 8.2127
3500000 | 700 |  | 700 | 3500000 | 1.0081 | 1.1717 | 0.021745 | 9.57
4000000 | 700 |  | 700 | 4000000 | 1.0093 | 1.1724 | 0.021782 | 10.9239
4500000 | 700 |  | 700 | 4500000 | 1.0105 | 1.173 | 0.021819 | 12.2743
10000 | 800 |  | 800 | 10000 | 1 | 1.1506 | 0.023717 | 0.024118
20000 | 800 |  | 800 | 20000 | 1 | 1.1506 | 0.023718 | 0.048234
30000 | 800 |  | 800 | 30000 | 1.0001 | 1.1506 | 0.023719 | 0.072349
40000 | 800 |  | 800 | 40000 | 1.0001 | 1.1506 | 0.02372 | 0.096464
50000 | 800 |  | 800 | 50000 | 1.0001 | 1.1506 | 0.02372 | 0.12058
60000 | 800 |  | 800 | 60000 | 1.0001 | 1.1506 | 0.023721 | 0.14469
70000 | 800 |  | 800 | 70000 | 1.0002 | 1.1506 | 0.023722 | 0.1688
80000 | 800 |  | 800 | 80000 | 1.0002 | 1.1507 | 0.023722 | 0.19291
90000 | 800 |  | 800 | 90000 | 1.0002 | 1.1507 | 0.023723 | 0.21702
100000 | 800 |  | 800 | 100000 | 1.0002 | 1.1507 | 0.023724 | 0.24112
500000 | 800 |  | 800 | 500000 | 1.0012 | 1.151 | 0.023746 | 1.2045
1000000 | 800 |  | 800 | 1000000 | 1.0024 | 1.1514 | 0.023773 | 2.406
1500000 | 800 |  | 800 | 1500000 | 1.0037 | 1.1519 | 0.023801 | 3.6045
2000000 | 800 |  | 800 | 2000000 | 1.0049 | 1.1523 | 0.023829 | 4.8001
2500000 | 800 |  | 800 | 2500000 | 1.0062 | 1.1527 | 0.023858 | 5.9926
3000000 | 800 |  | 800 | 3000000 | 1.0074 | 1.1531 | 0.023887 | 7.1821
3500000 | 800 |  | 800 | 3500000 | 1.0087 | 1.1535 | 0.023917 | 8.3685
4000000 | 800 |  | 800 | 4000000 | 1.01 | 1.1539 | 0.023948 | 9.5517
4500000 | 800 |  | 800 | 4500000 | 1.0113 | 1.1542 | 0.023979 | 10.7319
10000 | 900 |  | 900 | 10000 | 1 | 1.1384 | 0.025949 | 0.021438
20000 | 900 |  | 900 | 20000 | 1 | 1.1384 | 0.025949 | 0.042875
30000 | 900 |  | 900 | 30000 | 1.0001 | 1.1384 | 0.02595 | 0.064311
40000 | 900 |  | 900 | 40000 | 1.0001 | 1.1384 | 0.025951 | 0.085745
50000 | 900 |  | 900 | 50000 | 1.0001 | 1.1384 | 0.025952 | 0.10718
60000 | 900 |  | 900 | 60000 | 1.0001 | 1.1384 | 0.025952 | 0.12861
70000 | 900 |  | 900 | 70000 | 1.0002 | 1.1384 | 0.025953 | 0.15004
80000 | 900 |  | 900 | 80000 | 1.0002 | 1.1384 | 0.025953 | 0.17147
90000 | 900 |  | 900 | 90000 | 1.0002 | 1.1384 | 0.025954 | 0.1929
100000 | 900 |  | 900 | 100000 | 1.0002 | 1.1384 | 0.025954 | 0.21433
500000 | 900 |  | 900 | 500000 | 1.0012 | 1.1386 | 0.025974 | 1.0706
1000000 | 900 |  | 900 | 1000000 | 1.0024 | 1.1389 | 0.025998 | 2.1386
1500000 | 900 |  | 900 | 1500000 | 1.0037 | 1.1391 | 0.026022 | 3.204
2000000 | 900 |  | 900 | 2000000 | 1.0049 | 1.1394 | 0.026047 | 4.2667
2500000 | 900 |  | 900 | 2500000 | 1.0062 | 1.1396 | 0.026072 | 5.3267
3000000 | 900 |  | 900 | 3000000 | 1.0074 | 1.1398 | 0.026097 | 6.384
3500000 | 900 |  | 900 | 3500000 | 1.0087 | 1.1401 | 0.026123 | 7.4387
4000000 | 900 |  | 900 | 4000000 | 1.01 | 1.1403 | 0.02615 | 8.4906
4500000 | 900 |  | 900 | 4500000 | 1.0113 | 1.1405 | 0.026177 | 9.5399
10000 | 1073.15 |  | 1073.15 | 10000 | 1 | 1.1233 | 0.029929 | 0.017979
20000 | 1073.15 |  | 1073.15 | 20000 | 1 | 1.1233 | 0.02993 | 0.035957
30000 | 1073.15 |  | 1073.15 | 30000 | 1.0001 | 1.1233 | 0.02993 | 0.053934
40000 | 1073.15 |  | 1073.15 | 40000 | 1.0001 | 1.1233 | 0.029931 | 0.071911
50000 | 1073.15 |  | 1073.15 | 50000 | 1.0001 | 1.1233 | 0.029931 | 0.089887
60000 | 1073.15 |  | 1073.15 | 60000 | 1.0001 | 1.1233 | 0.029932 | 0.10786
70000 | 1073.15 |  | 1073.15 | 70000 | 1.0002 | 1.1233 | 0.029932 | 0.12584
80000 | 1073.15 |  | 1073.15 | 80000 | 1.0002 | 1.1233 | 0.029933 | 0.14381
90000 | 1073.15 |  | 1073.15 | 90000 | 1.0002 | 1.1233 | 0.029933 | 0.16178
100000 | 1073.15 |  | 1073.15 | 100000 | 1.0002 | 1.1233 | 0.029934 | 0.17975
500000 | 1073.15 |  | 1073.15 | 500000 | 1.0011 | 1.1234 | 0.029951 | 0.89794
1000000 | 1073.15 |  | 1073.15 | 1000000 | 1.0023 | 1.1235 | 0.02997 | 1.7938
1500000 | 1073.15 |  | 1073.15 | 1500000 | 1.0034 | 1.1236 | 0.02999 | 2.6877
2000000 | 1073.15 |  | 1073.15 | 2000000 | 1.0046 | 1.1236 | 0.03001 | 3.5794
2500000 | 1073.15 |  | 1073.15 | 2500000 | 1.0058 | 1.1237 | 0.03003 | 4.4691
3000000 | 1073.15 |  | 1073.15 | 3000000 | 1.0069 | 1.1238 | 0.030051 | 5.3567
3500000 | 1073.15 |  | 1073.15 | 3500000 | 1.0081 | 1.1239 | 0.030072 | 6.2423
4000000 | 1073.15 |  | 1073.15 | 4000000 | 1.0093 | 1.124 | 0.030094 | 7.1257
4500000 | 1073.15 |  | 1073.15 | 4500000 | 1.0104 | 1.1241 | 0.030116 | 8.0071