## SAT
1but | 1
|  |  | Temp | Press | Comp. | Cp/Cv | Viscosity | density
PA | K | KMOL | (K) | (Pa ) | Factor |  | (mPa.s) | (kg/m3)
101325 | 266.9058 |  | 266.9058 | 101325 | 0.96711 | 1.1322 | 0.007159 | 2.6489
122802.6953 | 271.9058 |  | 271.9058 | 122802.6953 | 0.96192 | 1.1326 | 0.007314 | 3.1683
147667.5938 | 276.9058 |  | 276.9058 | 147667.5938 | 0.9562 | 1.1334 | 0.0074704 | 3.7634
176261.9062 | 281.9058 |  | 281.9058 | 176261.9062 | 0.94994 | 1.1345 | 0.0076281 | 4.4415
208940.5781 | 286.9058 |  | 286.9058 | 208940.5781 | 0.94312 | 1.136 | 0.0077873 | 5.2106
246069.9219 | 291.9058 |  | 291.9058 | 246069.9219 | 0.93573 | 1.1379 | 0.0079482 | 6.0791
288026.8438 | 296.9058 |  | 296.9058 | 288026.8438 | 0.92773 | 1.1402 | 0.0081108 | 7.0561
335197.8125 | 301.9058 |  | 301.9058 | 335197.8125 | 0.91912 | 1.1431 | 0.0082756 | 8.1514
387978.0938 | 306.9058 |  | 306.9058 | 387978.0938 | 0.90988 | 1.1464 | 0.008443 | 9.3754
446770.8438 | 311.9058 |  | 311.9058 | 446770.8438 | 0.9 | 1.1504 | 0.0086132 | 10.7398
511986.4375 | 316.9058 |  | 316.9058 | 511986.4375 | 0.88945 | 1.1551 | 0.0087869 | 12.257
584041.75 | 321.9058 |  | 321.9058 | 584041.75 | 0.87821 | 1.1606 | 0.0089646 | 13.941
663359.5625 | 326.9058 |  | 326.9058 | 663359.5625 | 0.86627 | 1.167 | 0.0091469 | 15.807
750367.75 | 331.9058 |  | 331.9058 | 750367.75 | 0.85359 | 1.1745 | 0.0093346 | 17.8724
845499.3125 | 336.9058 |  | 336.9058 | 845499.3125 | 0.84017 | 1.1832 | 0.0095286 | 20.1565
949191.625 | 341.9058 |  | 341.9058 | 949191.625 | 0.82595 | 1.1935 | 0.0097299 | 22.6812
1061885.375 | 346.9058 |  | 346.9058 | 1061885.375 | 0.81092 | 1.2055 | 0.0099395 | 25.472
1184025.5 | 351.9058 |  | 351.9058 | 1184025.5 | 0.79503 | 1.2198 | 0.010159 | 28.5579
1316060.25 | 356.9058 |  | 356.9058 | 1316060.25 | 0.77823 | 1.2368 | 0.01039 | 31.9736
1458440.75 | 361.9058 |  | 361.9058 | 1458440.75 | 0.76045 | 1.2572 | 0.010635 | 35.7598
1611621.25 | 366.9058 |  | 366.9058 | 1611621.25 | 0.74164 | 1.2821 | 0.010895 | 39.9659
1776058.625 | 371.9058 |  | 371.9058 | 1776058.625 | 0.72169 | 1.3128 | 0.011175 | 44.6526
1952212.625 | 376.9058 |  | 376.9058 | 1952212.625 | 0.7005 | 1.3515 | 0.011478 | 49.8957
2140545.5 | 381.9058 |  | 381.9058 | 2140545.5 | 0.6779 | 1.4012 | 0.01181 | 55.7929
2341522 | 386.9058 |  | 386.9058 | 2341522 | 0.6537 | 1.4669 | 0.012178 | 62.4729
2555609 | 391.9058 |  | 391.9058 | 2555609 | 0.62761 | 1.5573 | 0.012592 | 70.1126
2783279.75 | 396.9058 |  | 396.9058 | 2783279.75 | 0.59924 | 1.688 | 0.013068 | 78.9664
3025002.5 | 401.9058 |  | 401.9058 | 3025002.5 | 0.56796 | 1.8913 | 0.013631 | 89.4244
3281253.25 | 406.9058 |  | 406.9058 | 3281253.25 | 0.53274 | 2.2445 | 0.014322 | 102.1419
3414980.5 | 409.4058 |  | 409.4058 | 3414980.5 | 0.5131 | 2.5367 | 0.014739 | 109.6995
3552516.25 | 411.9058 |  | 411.9058 | 3552516.25 | 0.49161 | 2.9857 | 0.015228 | 118.3829
3622734.5 | 413.1558 |  | 413.1558 | 3622734.5 | 0.47999 | 3.3116 | 0.015507 | 123.2728
3693926.5 | 414.4058 |  | 414.4058 | 3693926.5 | 0.46763 | 3.7493 | 0.015818 | 128.6267
3729892.25 | 415.0308 |  | 415.0308 | 3729892.25 | 0.46114 | 4.0282 | 0.015987 | 131.51
3766103.75 | 415.6558 |  | 415.6558 | 3766103.75 | 0.45441 | 4.3617 | 0.016168 | 134.5519
3802563.25 | 416.2808 |  | 416.2808 | 3802563.25 | 0.44741 | 4.7656 | 0.016361 | 137.772
3839271.25 | 416.9058 |  | 416.9058 | 3839271.25 | 0.44012 | 5.2617 | 0.016568 | 141.1927

## 0deg
1but | 1
|  |  | Temp | Press | Comp. | Cp/Cv | Viscosity | density
PA | K | KMOL | (K) | (Pa ) | Factor |  | (mPa.s) | (kg/m3)
101325 | 266.9058 |  | 266.9058 | 101325 | 0.96711 | 1.1322 | 0.007159 | 2.6489
101325 | 271.9058 |  | 271.9058 | 101325 | 0.96877 | 1.1295 | 0.0073008 | 2.5957
122802.6953 | 271.9058 |  | 271.9058 | 122802.6953 | 0.96192 | 1.1326 | 0.007314 | 3.1683
101325 | 276.9058 |  | 276.9058 | 101325 | 0.97032 | 1.127 | 0.0074422 | 2.5447
122802.6953 | 276.9058 |  | 276.9058 | 122802.6953 | 0.96383 | 1.1299 | 0.0074553 | 3.1049
147667.5938 | 276.9058 |  | 276.9058 | 147667.5938 | 0.9562 | 1.1334 | 0.0074704 | 3.7634
101325 | 281.9058 |  | 281.9058 | 101325 | 0.97178 | 1.1245 | 0.0075829 | 2.4959
122802.6953 | 281.9058 |  | 281.9058 | 122802.6953 | 0.96561 | 1.1273 | 0.0075961 | 3.0442
147667.5938 | 281.9058 |  | 281.9058 | 147667.5938 | 0.95838 | 1.1306 | 0.007611 | 3.6882
176261.9062 | 281.9058 |  | 281.9058 | 176261.9062 | 0.94994 | 1.1345 | 0.0076281 | 4.4415
101325 | 286.9058 |  | 286.9058 | 101325 | 0.97315 | 1.1222 | 0.0077229 | 2.4489
122802.6953 | 286.9058 |  | 286.9058 | 122802.6953 | 0.96729 | 1.1247 | 0.007736 | 2.986
147667.5938 | 286.9058 |  | 286.9058 | 147667.5938 | 0.96042 | 1.1278 | 0.0077509 | 3.6162
176261.9062 | 286.9058 |  | 286.9058 | 176261.9062 | 0.95242 | 1.1315 | 0.0077679 | 4.3528
208940.5781 | 286.9058 |  | 286.9058 | 208940.5781 | 0.94312 | 1.136 | 0.0077873 | 5.2106
101325 | 291.9058 |  | 291.9058 | 101325 | 0.97443 | 1.1199 | 0.0078621 | 2.4038
122802.6953 | 291.9058 |  | 291.9058 | 122802.6953 | 0.96886 | 1.1223 | 0.0078751 | 2.9301
147667.5938 | 291.9058 |  | 291.9058 | 147667.5938 | 0.96234 | 1.1252 | 0.00789 | 3.5472
176261.9062 | 291.9058 |  | 291.9058 | 176261.9062 | 0.95474 | 1.1287 | 0.0079069 | 4.2678
208940.5781 | 291.9058 |  | 291.9058 | 208940.5781 | 0.94592 | 1.1329 | 0.0079262 | 5.1062
246069.9219 | 291.9058 |  | 291.9058 | 246069.9219 | 0.93573 | 1.1379 | 0.0079482 | 6.0791
101325 | 296.9058 |  | 296.9058 | 101325 | 0.97563 | 1.1177 | 0.0080004 | 2.3604
122802.6953 | 296.9058 |  | 296.9058 | 122802.6953 | 0.97033 | 1.12 | 0.0080133 | 2.8764
147667.5938 | 296.9058 |  | 296.9058 | 147667.5938 | 0.96413 | 1.1227 | 0.0080281 | 3.481
176261.9062 | 296.9058 |  | 296.9058 | 176261.9062 | 0.95692 | 1.1259 | 0.0080449 | 4.1864
208940.5781 | 296.9058 |  | 296.9058 | 208940.5781 | 0.94855 | 1.1299 | 0.0080641 | 5.0063
246069.9219 | 296.9058 |  | 296.9058 | 246069.9219 | 0.93888 | 1.1346 | 0.008086 | 5.9567
288026.8438 | 296.9058 |  | 296.9058 | 288026.8438 | 0.92773 | 1.1402 | 0.0081108 | 7.0561
101325 | 301.9058 |  | 301.9058 | 101325 | 0.97677 | 1.1156 | 0.0081377 | 2.3186
122802.6953 | 301.9058 |  | 301.9058 | 122802.6953 | 0.97172 | 1.1178 | 0.0081506 | 2.8247
147667.5938 | 301.9058 |  | 301.9058 | 147667.5938 | 0.96582 | 1.1203 | 0.0081653 | 3.4174
176261.9062 | 301.9058 |  | 301.9058 | 176261.9062 | 0.95896 | 1.1234 | 0.0081821 | 4.1083
208940.5781 | 301.9058 |  | 301.9058 | 208940.5781 | 0.95101 | 1.127 | 0.0082011 | 4.9107
246069.9219 | 301.9058 |  | 301.9058 | 246069.9219 | 0.94183 | 1.1314 | 0.0082228 | 5.8397
288026.8438 | 301.9058 |  | 301.9058 | 288026.8438 | 0.93127 | 1.1367 | 0.0082475 | 6.9129
335197.8125 | 301.9058 |  | 301.9058 | 335197.8125 | 0.91912 | 1.1431 | 0.0082756 | 8.1514
101325 | 306.9058 |  | 306.9058 | 101325 | 0.97784 | 1.1136 | 0.0082742 | 2.2784
122802.6953 | 306.9058 |  | 306.9058 | 122802.6953 | 0.97303 | 1.1156 | 0.008287 | 2.7749
147667.5938 | 306.9058 |  | 306.9058 | 147667.5938 | 0.96741 | 1.118 | 0.0083016 | 3.3562
176261.9062 | 306.9058 |  | 306.9058 | 176261.9062 | 0.96088 | 1.1209 | 0.0083183 | 4.0333
208940.5781 | 306.9058 |  | 306.9058 | 208940.5781 | 0.95332 | 1.1243 | 0.0083372 | 4.819
246069.9219 | 306.9058 |  | 306.9058 | 246069.9219 | 0.9446 | 1.1284 | 0.0083588 | 5.7277
288026.8438 | 306.9058 |  | 306.9058 | 288026.8438 | 0.93458 | 1.1333 | 0.0083833 | 6.7762
335197.8125 | 306.9058 |  | 306.9058 | 335197.8125 | 0.92307 | 1.1392 | 0.0084112 | 7.9843
387978.0938 | 306.9058 |  | 306.9058 | 387978.0938 | 0.90988 | 1.1464 | 0.008443 | 9.3754
101325 | 311.9058 |  | 311.9058 | 101325 | 0.97884 | 1.1117 | 0.0084099 | 2.2395
122802.6953 | 311.9058 |  | 311.9058 | 122802.6953 | 0.97426 | 1.1136 | 0.0084226 | 2.727
147667.5938 | 311.9058 |  | 311.9058 | 147667.5938 | 0.96891 | 1.1158 | 0.0084371 | 3.2973
176261.9062 | 311.9058 |  | 311.9058 | 176261.9062 | 0.96269 | 1.1185 | 0.0084536 | 3.9612
208940.5781 | 311.9058 |  | 311.9058 | 208940.5781 | 0.95549 | 1.1217 | 0.0084724 | 4.7309
246069.9219 | 311.9058 |  | 311.9058 | 246069.9219 | 0.94721 | 1.1255 | 0.0084938 | 5.6204
288026.8438 | 311.9058 |  | 311.9058 | 288026.8438 | 0.93769 | 1.1301 | 0.0085181 | 6.6455
335197.8125 | 311.9058 |  | 311.9058 | 335197.8125 | 0.92678 | 1.1356 | 0.0085458 | 7.8249
387978.0938 | 311.9058 |  | 311.9058 | 387978.0938 | 0.91429 | 1.1423 | 0.0085773 | 9.1807
446770.8438 | 311.9058 |  | 311.9058 | 446770.8438 | 0.9 | 1.1504 | 0.0086132 | 10.7398
101325 | 316.9058 |  | 316.9058 | 101325 | 0.97979 | 1.1098 | 0.0085446 | 2.2021
122802.6953 | 316.9058 |  | 316.9058 | 122802.6953 | 0.97542 | 1.1116 | 0.0085573 | 2.6808
147667.5938 | 316.9058 |  | 316.9058 | 147667.5938 | 0.97032 | 1.1137 | 0.0085717 | 3.2405
176261.9062 | 316.9058 |  | 316.9058 | 176261.9062 | 0.96439 | 1.1162 | 0.0085881 | 3.8918
208940.5781 | 316.9058 |  | 316.9058 | 208940.5781 | 0.95754 | 1.1192 | 0.0086067 | 4.6463
246069.9219 | 316.9058 |  | 316.9058 | 246069.9219 | 0.94966 | 1.1228 | 0.008628 | 5.5174
288026.8438 | 316.9058 |  | 316.9058 | 288026.8438 | 0.94061 | 1.1271 | 0.0086521 | 6.5203
335197.8125 | 316.9058 |  | 316.9058 | 335197.8125 | 0.93025 | 1.1322 | 0.0086795 | 7.6727
387978.0938 | 316.9058 |  | 316.9058 | 387978.0938 | 0.91841 | 1.1384 | 0.0087107 | 8.9953
446770.8438 | 316.9058 |  | 316.9058 | 446770.8438 | 0.90489 | 1.1459 | 0.0087463 | 10.5132
511986.4375 | 316.9058 |  | 316.9058 | 511986.4375 | 0.88945 | 1.1551 | 0.0087869 | 12.257
101325 | 321.9058 |  | 321.9058 | 101325 | 0.98069 | 1.108 | 0.0086787 | 2.1659
122802.6953 | 321.9058 |  | 321.9058 | 122802.6953 | 0.97652 | 1.1097 | 0.0086912 | 2.6362
147667.5938 | 321.9058 |  | 321.9058 | 147667.5938 | 0.97165 | 1.1117 | 0.0087055 | 3.1858
176261.9062 | 321.9058 |  | 321.9058 | 176261.9062 | 0.966 | 1.1141 | 0.0087218 | 3.825
208940.5781 | 321.9058 |  | 321.9058 | 208940.5781 | 0.95947 | 1.1169 | 0.0087403 | 4.565
246069.9219 | 321.9058 |  | 321.9058 | 246069.9219 | 0.95196 | 1.1202 | 0.0087613 | 5.4186
288026.8438 | 321.9058 |  | 321.9058 | 288026.8438 | 0.94335 | 1.1242 | 0.0087853 | 6.4004
335197.8125 | 321.9058 |  | 321.9058 | 335197.8125 | 0.93351 | 1.129 | 0.0088124 | 7.5271
387978.0938 | 321.9058 |  | 321.9058 | 387978.0938 | 0.92228 | 1.1347 | 0.0088433 | 8.8185
446770.8438 | 321.9058 |  | 321.9058 | 446770.8438 | 0.90947 | 1.1417 | 0.0088785 | 10.2978
511986.4375 | 321.9058 |  | 321.9058 | 511986.4375 | 0.89487 | 1.1501 | 0.0089186 | 11.9935
101325 | 326.9058 |  | 326.9058 | 101325 | 0.98154 | 1.1063 | 0.0088119 | 2.1309
122802.6953 | 326.9058 |  | 326.9058 | 122802.6953 | 0.97755 | 1.1078 | 0.0088244 | 2.5931
147667.5938 | 326.9058 |  | 326.9058 | 147667.5938 | 0.9729 | 1.1097 | 0.0088385 | 3.1331
176261.9062 | 326.9058 |  | 326.9058 | 176261.9062 | 0.96751 | 1.112 | 0.0088547 | 3.7606
208940.5781 | 326.9058 |  | 326.9058 | 208940.5781 | 0.96129 | 1.1146 | 0.0088731 | 4.4867
246069.9219 | 326.9058 |  | 326.9058 | 246069.9219 | 0.95413 | 1.1178 | 0.008894 | 5.3236
288026.8438 | 326.9058 |  | 326.9058 | 288026.8438 | 0.94594 | 1.1215 | 0.0089177 | 6.2853
335197.8125 | 326.9058 |  | 326.9058 | 335197.8125 | 0.93658 | 1.126 | 0.0089446 | 7.3877
387978.0938 | 326.9058 |  | 326.9058 | 387978.0938 | 0.92591 | 1.1313 | 0.0089752 | 8.6495
446770.8438 | 326.9058 |  | 326.9058 | 446770.8438 | 0.91376 | 1.1377 | 0.0090099 | 10.0926
511986.4375 | 326.9058 |  | 326.9058 | 511986.4375 | 0.89994 | 1.1455 | 0.0090496 | 11.7435
584041.75 | 326.9058 |  | 326.9058 | 584041.75 | 0.88421 | 1.1551 | 0.0090949 | 13.6346
663359.5625 | 326.9058 |  | 326.9058 | 663359.5625 | 0.86627 | 1.167 | 0.0091469 | 15.807
101325 | 331.9058 |  | 331.9058 | 101325 | 0.98234 | 1.1046 | 0.0089446 | 2.0971
122802.6953 | 331.9058 |  | 331.9058 | 122802.6953 | 0.97853 | 1.1061 | 0.0089569 | 2.5515
147667.5938 | 331.9058 |  | 331.9058 | 147667.5938 | 0.97409 | 1.1079 | 0.0089709 | 3.0821
176261.9062 | 331.9058 |  | 331.9058 | 176261.9062 | 0.96894 | 1.11 | 0.008987 | 3.6985
208940.5781 | 331.9058 |  | 331.9058 | 208940.5781 | 0.963 | 1.1125 | 0.0090052 | 4.4112
246069.9219 | 331.9058 |  | 331.9058 | 246069.9219 | 0.95618 | 1.1155 | 0.0090259 | 5.2321
288026.8438 | 331.9058 |  | 331.9058 | 288026.8438 | 0.94837 | 1.119 | 0.0090494 | 6.1747
335197.8125 | 331.9058 |  | 331.9058 | 335197.8125 | 0.93946 | 1.1231 | 0.0090761 | 7.2541
387978.0938 | 331.9058 |  | 331.9058 | 387978.0938 | 0.92932 | 1.1281 | 0.0091063 | 8.488
446770.8438 | 331.9058 |  | 331.9058 | 446770.8438 | 0.91779 | 1.1341 | 0.0091407 | 9.897
511986.4375 | 331.9058 |  | 331.9058 | 511986.4375 | 0.90469 | 1.1413 | 0.0091798 | 11.5058
584041.75 | 331.9058 |  | 331.9058 | 584041.75 | 0.88982 | 1.15 | 0.0092245 | 13.3446
663359.5625 | 331.9058 |  | 331.9058 | 663359.5625 | 0.87289 | 1.1609 | 0.0092757 | 15.4507
750367.75 | 331.9058 |  | 331.9058 | 750367.75 | 0.85359 | 1.1745 | 0.0093346 | 17.8724
101325 | 336.9058 |  | 336.9058 | 101325 | 0.9831 | 1.1029 | 0.0090766 | 2.0644
122802.6953 | 336.9058 |  | 336.9058 | 122802.6953 | 0.97946 | 1.1044 | 0.0090888 | 2.5112
147667.5938 | 336.9058 |  | 336.9058 | 147667.5938 | 0.97521 | 1.1061 | 0.0091027 | 3.0329
176261.9062 | 336.9058 |  | 336.9058 | 176261.9062 | 0.9703 | 1.1081 | 0.0091186 | 3.6385
208940.5781 | 336.9058 |  | 336.9058 | 208940.5781 | 0.96463 | 1.1104 | 0.0091367 | 4.3384
246069.9219 | 336.9058 |  | 336.9058 | 246069.9219 | 0.95812 | 1.1132 | 0.0091572 | 5.1441
288026.8438 | 336.9058 |  | 336.9058 | 288026.8438 | 0.95067 | 1.1165 | 0.0091805 | 6.0683
335197.8125 | 336.9058 |  | 336.9058 | 335197.8125 | 0.94218 | 1.1204 | 0.0092069 | 7.1258
387978.0938 | 336.9058 |  | 336.9058 | 387978.0938 | 0.93253 | 1.1251 | 0.0092369 | 8.3332
446770.8438 | 336.9058 |  | 336.9058 | 446770.8438 | 0.92157 | 1.1306 | 0.0092709 | 9.7101
511986.4375 | 336.9058 |  | 336.9058 | 511986.4375 | 0.90915 | 1.1373 | 0.0093095 | 11.2795
584041.75 | 336.9058 |  | 336.9058 | 584041.75 | 0.89506 | 1.1453 | 0.0093535 | 13.0694
663359.5625 | 336.9058 |  | 336.9058 | 663359.5625 | 0.87908 | 1.1552 | 0.0094038 | 15.1143
750367.75 | 336.9058 |  | 336.9058 | 750367.75 | 0.86091 | 1.1676 | 0.0094617 | 17.4576
845499.3125 | 336.9058 |  | 336.9058 | 845499.3125 | 0.84017 | 1.1832 | 0.0095286 | 20.1565
101325 | 341.9058 |  | 341.9058 | 101325 | 0.98382 | 1.1014 | 0.009208 | 2.0327
122802.6953 | 341.9058 |  | 341.9058 | 122802.6953 | 0.98034 | 1.1027 | 0.0092201 | 2.4723
147667.5938 | 341.9058 |  | 341.9058 | 147667.5938 | 0.97628 | 1.1043 | 0.0092339 | 2.9852
176261.9062 | 341.9058 |  | 341.9058 | 176261.9062 | 0.97158 | 1.1062 | 0.0092497 | 3.5806
208940.5781 | 341.9058 |  | 341.9058 | 208940.5781 | 0.96616 | 1.1085 | 0.0092676 | 4.2682
246069.9219 | 341.9058 |  | 341.9058 | 246069.9219 | 0.95994 | 1.1111 | 0.009288 | 5.0592
288026.8438 | 341.9058 |  | 341.9058 | 288026.8438 | 0.95284 | 1.1142 | 0.009311 | 5.966
335197.8125 | 341.9058 |  | 341.9058 | 335197.8125 | 0.94475 | 1.1179 | 0.0093372 | 7.0025
387978.0938 | 341.9058 |  | 341.9058 | 387978.0938 | 0.93556 | 1.1222 | 0.0093668 | 8.1847
446770.8438 | 341.9058 |  | 341.9058 | 446770.8438 | 0.92514 | 1.1274 | 0.0094004 | 9.5312
511986.4375 | 341.9058 |  | 341.9058 | 511986.4375 | 0.91333 | 1.1336 | 0.0094386 | 11.0636
584041.75 | 341.9058 |  | 341.9058 | 584041.75 | 0.89998 | 1.141 | 0.009482 | 12.8079
663359.5625 | 341.9058 |  | 341.9058 | 663359.5625 | 0.88486 | 1.1501 | 0.0095315 | 14.7959
750367.75 | 341.9058 |  | 341.9058 | 750367.75 | 0.86772 | 1.1613 | 0.0095883 | 17.0672
845499.3125 | 341.9058 |  | 341.9058 | 845499.3125 | 0.84823 | 1.1753 | 0.0096537 | 19.6729
949191.625 | 341.9058 |  | 341.9058 | 949191.625 | 0.82595 | 1.1935 | 0.0097299 | 22.6812
101325 | 346.9058 |  | 346.9058 | 101325 | 0.9845 | 1.0999 | 0.009339 | 2.002
122802.6953 | 346.9058 |  | 346.9058 | 122802.6953 | 0.98117 | 1.1011 | 0.009351 | 2.4346
147667.5938 | 346.9058 |  | 346.9058 | 147667.5938 | 0.97729 | 1.1027 | 0.0093647 | 2.9392
176261.9062 | 346.9058 |  | 346.9058 | 176261.9062 | 0.97279 | 1.1045 | 0.0093803 | 3.5245
208940.5781 | 346.9058 |  | 346.9058 | 208940.5781 | 0.96761 | 1.1066 | 0.009398 | 4.2003
246069.9219 | 346.9058 |  | 346.9058 | 246069.9219 | 0.96167 | 1.1091 | 0.0094182 | 4.9773
288026.8438 | 346.9058 |  | 346.9058 | 288026.8438 | 0.95489 | 1.112 | 0.0094411 | 5.8673
335197.8125 | 346.9058 |  | 346.9058 | 335197.8125 | 0.94717 | 1.1155 | 0.009467 | 6.8839
387978.0938 | 346.9058 |  | 346.9058 | 387978.0938 | 0.93841 | 1.1195 | 0.0094963 | 8.0422
446770.8438 | 346.9058 |  | 346.9058 | 446770.8438 | 0.92849 | 1.1243 | 0.0095295 | 9.3599
511986.4375 | 346.9058 |  | 346.9058 | 511986.4375 | 0.91727 | 1.1301 | 0.0095672 | 10.8573
584041.75 | 346.9058 |  | 346.9058 | 584041.75 | 0.9046 | 1.137 | 0.00961 | 12.5589
663359.5625 | 346.9058 |  | 346.9058 | 663359.5625 | 0.89028 | 1.1453 | 0.0096587 | 14.4939
750367.75 | 346.9058 |  | 346.9058 | 750367.75 | 0.87409 | 1.1555 | 0.0097145 | 16.6987
845499.3125 | 346.9058 |  | 346.9058 | 845499.3125 | 0.85573 | 1.1682 | 0.0097785 | 19.2194
949191.625 | 346.9058 |  | 346.9058 | 949191.625 | 0.83484 | 1.1844 | 0.0098527 | 22.1163
1061885.375 | 346.9058 |  | 346.9058 | 1061885.375 | 0.81092 | 1.2055 | 0.0099395 | 25.472
101325 | 351.9058 |  | 351.9058 | 101325 | 0.98515 | 1.0984 | 0.0094695 | 1.9723
122802.6953 | 351.9058 |  | 351.9058 | 122802.6953 | 0.98196 | 1.0996 | 0.0094814 | 2.3981
147667.5938 | 351.9058 |  | 351.9058 | 147667.5938 | 0.97824 | 1.1011 | 0.009495 | 2.8946
176261.9062 | 351.9058 |  | 351.9058 | 176261.9062 | 0.97394 | 1.1028 | 0.0095104 | 3.4704
208940.5781 | 351.9058 |  | 351.9058 | 208940.5781 | 0.96899 | 1.1048 | 0.009528 | 4.1348
246069.9219 | 351.9058 |  | 351.9058 | 246069.9219 | 0.96331 | 1.1071 | 0.009548 | 4.8982
288026.8438 | 351.9058 |  | 351.9058 | 288026.8438 | 0.95683 | 1.1099 | 0.0095706 | 5.7722
335197.8125 | 351.9058 |  | 351.9058 | 335197.8125 | 0.94947 | 1.1131 | 0.0095963 | 6.7697
387978.0938 | 351.9058 |  | 351.9058 | 387978.0938 | 0.94111 | 1.117 | 0.0096253 | 7.9052
446770.8438 | 351.9058 |  | 351.9058 | 446770.8438 | 0.93166 | 1.1215 | 0.0096581 | 9.1955
511986.4375 | 351.9058 |  | 351.9058 | 511986.4375 | 0.92098 | 1.1268 | 0.0096954 | 10.66
584041.75 | 351.9058 |  | 351.9058 | 584041.75 | 0.90894 | 1.1332 | 0.0097376 | 12.3213
663359.5625 | 351.9058 |  | 351.9058 | 663359.5625 | 0.89536 | 1.1409 | 0.0097856 | 14.2069
750367.75 | 351.9058 |  | 351.9058 | 750367.75 | 0.88004 | 1.1503 | 0.0098404 | 16.3501
845499.3125 | 351.9058 |  | 351.9058 | 845499.3125 | 0.86272 | 1.1618 | 0.0099031 | 18.7927
949191.625 | 351.9058 |  | 351.9058 | 949191.625 | 0.84309 | 1.1763 | 0.0099755 | 21.5887
1061885.375 | 351.9058 |  | 351.9058 | 1061885.375 | 0.82072 | 1.195 | 0.01006 | 24.8102
1184025.5 | 351.9058 |  | 351.9058 | 1184025.5 | 0.79503 | 1.2198 | 0.010159 | 28.5579
101325 | 356.9058 |  | 356.9058 | 101325 | 0.98576 | 1.097 | 0.0095996 | 1.9434
122802.6953 | 356.9058 |  | 356.9058 | 122802.6953 | 0.98271 | 1.0981 | 0.0096114 | 2.3627
147667.5938 | 356.9058 |  | 356.9058 | 147667.5938 | 0.97915 | 1.0995 | 0.0096248 | 2.8514
176261.9062 | 356.9058 |  | 356.9058 | 176261.9062 | 0.97503 | 1.1011 | 0.0096402 | 3.4179
208940.5781 | 356.9058 |  | 356.9058 | 208940.5781 | 0.97029 | 1.103 | 0.0096576 | 4.0714
246069.9219 | 356.9058 |  | 356.9058 | 246069.9219 | 0.96487 | 1.1053 | 0.0096774 | 4.8218
288026.8438 | 356.9058 |  | 356.9058 | 288026.8438 | 0.95867 | 1.1079 | 0.0096998 | 5.6805
335197.8125 | 356.9058 |  | 356.9058 | 335197.8125 | 0.95164 | 1.1109 | 0.0097252 | 6.6597
387978.0938 | 356.9058 |  | 356.9058 | 387978.0938 | 0.94366 | 1.1145 | 0.0097539 | 7.7734
446770.8438 | 356.9058 |  | 356.9058 | 446770.8438 | 0.93465 | 1.1188 | 0.0097864 | 9.0377
511986.4375 | 356.9058 |  | 356.9058 | 511986.4375 | 0.92448 | 1.1238 | 0.0098231 | 10.4708
584041.75 | 356.9058 |  | 356.9058 | 584041.75 | 0.91303 | 1.1297 | 0.0098648 | 12.0943
663359.5625 | 356.9058 |  | 356.9058 | 663359.5625 | 0.90014 | 1.1368 | 0.0099121 | 13.9335
750367.75 | 356.9058 |  | 356.9058 | 750367.75 | 0.88562 | 1.1454 | 0.009966 | 16.0194
845499.3125 | 356.9058 |  | 356.9058 | 845499.3125 | 0.86926 | 1.1559 | 0.010028 | 18.3902
949191.625 | 356.9058 |  | 356.9058 | 949191.625 | 0.85077 | 1.169 | 0.010098 | 21.0942
1061885.375 | 356.9058 |  | 356.9058 | 1061885.375 | 0.82979 | 1.1856 | 0.01018 | 24.1952
1184025.5 | 356.9058 |  | 356.9058 | 1184025.5 | 0.80584 | 1.2073 | 0.010276 | 27.7801
1316060.25 | 356.9058 |  | 356.9058 | 1316060.25 | 0.77823 | 1.2368 | 0.01039 | 31.9736
101325 | 361.9058 |  | 361.9058 | 101325 | 0.98635 | 1.0956 | 0.0097294 | 1.9154
122802.6953 | 361.9058 |  | 361.9058 | 122802.6953 | 0.98342 | 1.0967 | 0.0097411 | 2.3284
147667.5938 | 361.9058 |  | 361.9058 | 147667.5938 | 0.98001 | 1.098 | 0.0097544 | 2.8095
176261.9062 | 361.9058 |  | 361.9058 | 176261.9062 | 0.97607 | 1.0996 | 0.0097696 | 3.3671
208940.5781 | 361.9058 |  | 361.9058 | 208940.5781 | 0.97153 | 1.1014 | 0.0097869 | 4.01
246069.9219 | 361.9058 |  | 361.9058 | 246069.9219 | 0.96634 | 1.1035 | 0.0098064 | 4.748
288026.8438 | 361.9058 |  | 361.9058 | 288026.8438 | 0.96042 | 1.1059 | 0.0098286 | 5.5918
335197.8125 | 361.9058 |  | 361.9058 | 335197.8125 | 0.95369 | 1.1088 | 0.0098538 | 6.5535
387978.0938 | 361.9058 |  | 361.9058 | 387978.0938 | 0.94607 | 1.1122 | 0.0098822 | 7.6465
446770.8438 | 361.9058 |  | 361.9058 | 446770.8438 | 0.93747 | 1.1162 | 0.0099143 | 8.886
511986.4375 | 361.9058 |  | 361.9058 | 511986.4375 | 0.92779 | 1.1209 | 0.0099506 | 10.2894
584041.75 | 361.9058 |  | 361.9058 | 584041.75 | 0.91688 | 1.1264 | 0.0099917 | 11.8771
663359.5625 | 361.9058 |  | 361.9058 | 663359.5625 | 0.90463 | 1.133 | 0.010038 | 13.6728
750367.75 | 361.9058 |  | 361.9058 | 750367.75 | 0.89086 | 1.141 | 0.010091 | 15.7052
845499.3125 | 361.9058 |  | 361.9058 | 845499.3125 | 0.87538 | 1.1506 | 0.010152 | 18.0093
949191.625 | 361.9058 |  | 361.9058 | 949191.625 | 0.85793 | 1.1625 | 0.010221 | 20.6292
1061885.375 | 361.9058 |  | 361.9058 | 1061885.375 | 0.83821 | 1.1774 | 0.010301 | 23.6213
1184025.5 | 361.9058 |  | 361.9058 | 1184025.5 | 0.81581 | 1.1965 | 0.010394 | 27.0614
1316060.25 | 361.9058 |  | 361.9058 | 1316060.25 | 0.79017 | 1.2219 | 0.010503 | 31.0553
1458440.75 | 361.9058 |  | 361.9058 | 1458440.75 | 0.76045 | 1.2572 | 0.010635 | 35.7598
101325 | 366.9058 |  | 366.9058 | 101325 | 0.9869 | 1.0943 | 0.0098589 | 1.8883
122802.6953 | 366.9058 |  | 366.9058 | 122802.6953 | 0.9841 | 1.0953 | 0.0098705 | 2.295
147667.5938 | 366.9058 |  | 366.9058 | 147667.5938 | 0.98083 | 1.0966 | 0.0098837 | 2.7689
176261.9062 | 366.9058 |  | 366.9058 | 176261.9062 | 0.97705 | 1.098 | 0.0098987 | 3.3179
208940.5781 | 366.9058 |  | 366.9058 | 208940.5781 | 0.97271 | 1.0998 | 0.0099158 | 3.9506
246069.9219 | 366.9058 |  | 366.9058 | 246069.9219 | 0.96773 | 1.1018 | 0.0099352 | 4.6765
288026.8438 | 366.9058 |  | 366.9058 | 288026.8438 | 0.96207 | 1.1041 | 0.0099572 | 5.5061
335197.8125 | 366.9058 |  | 366.9058 | 335197.8125 | 0.95564 | 1.1068 | 0.009982 | 6.451
387978.0938 | 366.9058 |  | 366.9058 | 387978.0938 | 0.94836 | 1.11 | 0.01001 | 7.5241
446770.8438 | 366.9058 |  | 366.9058 | 446770.8438 | 0.94015 | 1.1138 | 0.010042 | 8.7399
511986.4375 | 366.9058 |  | 366.9058 | 511986.4375 | 0.93091 | 1.1182 | 0.010078 | 10.1151
584041.75 | 366.9058 |  | 366.9058 | 584041.75 | 0.92052 | 1.1233 | 0.010118 | 11.6689
663359.5625 | 366.9058 |  | 366.9058 | 663359.5625 | 0.90887 | 1.1295 | 0.010164 | 13.4236
750367.75 | 366.9058 |  | 366.9058 | 750367.75 | 0.89579 | 1.1368 | 0.010216 | 15.4059
845499.3125 | 366.9058 |  | 366.9058 | 845499.3125 | 0.88111 | 1.1457 | 0.010276 | 17.6482
949191.625 | 366.9058 |  | 366.9058 | 949191.625 | 0.86463 | 1.1565 | 0.010344 | 20.1905
1061885.375 | 366.9058 |  | 366.9058 | 1061885.375 | 0.84605 | 1.1699 | 0.010421 | 23.0835
1184025.5 | 366.9058 |  | 366.9058 | 1184025.5 | 0.82505 | 1.1869 | 0.010512 | 26.3939
1316060.25 | 366.9058 |  | 366.9058 | 1316060.25 | 0.80114 | 1.2091 | 0.010617 | 30.2126
1458440.75 | 366.9058 |  | 366.9058 | 1458440.75 | 0.77367 | 1.2391 | 0.010743 | 34.6698
1611621.25 | 366.9058 |  | 366.9058 | 1611621.25 | 0.74164 | 1.2821 | 0.010895 | 39.9659
101325 | 371.9058 |  | 371.9058 | 101325 | 0.98743 | 1.093 | 0.0099881 | 1.8619
122802.6953 | 371.9058 |  | 371.9058 | 122802.6953 | 0.98474 | 1.094 | 0.0099996 | 2.2627
147667.5938 | 371.9058 |  | 371.9058 | 147667.5938 | 0.98161 | 1.0952 | 0.010013 | 2.7295
176261.9062 | 371.9058 |  | 371.9058 | 176261.9062 | 0.97799 | 1.0966 | 0.010028 | 3.2702
208940.5781 | 371.9058 |  | 371.9058 | 208940.5781 | 0.97382 | 1.0982 | 0.010045 | 3.893
246069.9219 | 371.9058 |  | 371.9058 | 246069.9219 | 0.96906 | 1.1001 | 0.010064 | 4.6073
288026.8438 | 371.9058 |  | 371.9058 | 288026.8438 | 0.96364 | 1.1023 | 0.010085 | 5.4233
335197.8125 | 371.9058 |  | 371.9058 | 335197.8125 | 0.95748 | 1.1049 | 0.01011 | 6.352
387978.0938 | 371.9058 |  | 371.9058 | 387978.0938 | 0.95053 | 1.1079 | 0.010138 | 7.406
446770.8438 | 371.9058 |  | 371.9058 | 446770.8438 | 0.94268 | 1.1115 | 0.010169 | 8.5993
511986.4375 | 371.9058 |  | 371.9058 | 511986.4375 | 0.93386 | 1.1156 | 0.010205 | 9.9476
584041.75 | 371.9058 |  | 371.9058 | 584041.75 | 0.92396 | 1.1204 | 0.010245 | 11.4692
663359.5625 | 371.9058 |  | 371.9058 | 663359.5625 | 0.91286 | 1.1262 | 0.01029 | 13.1852
750367.75 | 371.9058 |  | 371.9058 | 750367.75 | 0.90043 | 1.133 | 0.010341 | 15.1205
845499.3125 | 371.9058 |  | 371.9058 | 845499.3125 | 0.88651 | 1.1411 | 0.0104 | 17.3051
949191.625 | 371.9058 |  | 371.9058 | 949191.625 | 0.8709 | 1.151 | 0.010466 | 19.7755
1061885.375 | 371.9058 |  | 371.9058 | 1061885.375 | 0.85337 | 1.1632 | 0.010542 | 22.5778
1184025.5 | 371.9058 |  | 371.9058 | 1184025.5 | 0.83362 | 1.1785 | 0.01063 | 25.7711
1316060.25 | 371.9058 |  | 371.9058 | 1316060.25 | 0.81126 | 1.198 | 0.010732 | 29.4344
1458440.75 | 371.9058 |  | 371.9058 | 1458440.75 | 0.78576 | 1.2239 | 0.010853 | 33.6778
1611621.25 | 371.9058 |  | 371.9058 | 1611621.25 | 0.75631 | 1.2597 | 0.010997 | 38.6638
1776058.625 | 371.9058 |  | 371.9058 | 1776058.625 | 0.72169 | 1.3128 | 0.011175 | 44.6526
101325 | 376.9058 |  | 376.9058 | 101325 | 0.98794 | 1.0918 | 0.010117 | 1.8362
122802.6953 | 376.9058 |  | 376.9058 | 122802.6953 | 0.98535 | 1.0927 | 0.010129 | 2.2313
147667.5938 | 376.9058 |  | 376.9058 | 147667.5938 | 0.98235 | 1.0939 | 0.010141 | 2.6913
176261.9062 | 376.9058 |  | 376.9058 | 176261.9062 | 0.97888 | 1.0952 | 0.010156 | 3.2238
208940.5781 | 376.9058 |  | 376.9058 | 208940.5781 | 0.97489 | 1.0967 | 0.010173 | 3.8372
246069.9219 | 376.9058 |  | 376.9058 | 246069.9219 | 0.97032 | 1.0985 | 0.010192 | 4.5403
288026.8438 | 376.9058 |  | 376.9058 | 288026.8438 | 0.96513 | 1.1006 | 0.010214 | 5.3431
335197.8125 | 376.9058 |  | 376.9058 | 335197.8125 | 0.95924 | 1.1031 | 0.010238 | 6.2563
387978.0938 | 376.9058 |  | 376.9058 | 387978.0938 | 0.95258 | 1.1059 | 0.010265 | 7.292
446770.8438 | 376.9058 |  | 376.9058 | 446770.8438 | 0.94508 | 1.1093 | 0.010296 | 8.4636
511986.4375 | 376.9058 |  | 376.9058 | 511986.4375 | 0.93666 | 1.1132 | 0.010331 | 9.7863
584041.75 | 376.9058 |  | 376.9058 | 584041.75 | 0.92721 | 1.1177 | 0.010371 | 11.2773
663359.5625 | 376.9058 |  | 376.9058 | 663359.5625 | 0.91664 | 1.1231 | 0.010416 | 12.9567
750367.75 | 376.9058 |  | 376.9058 | 750367.75 | 0.90481 | 1.1294 | 0.010466 | 14.8478
845499.3125 | 376.9058 |  | 376.9058 | 845499.3125 | 0.89158 | 1.1369 | 0.010524 | 16.9783
949191.625 | 376.9058 |  | 376.9058 | 949191.625 | 0.87679 | 1.146 | 0.010589 | 19.3822
1061885.375 | 376.9058 |  | 376.9058 | 1061885.375 | 0.86022 | 1.1571 | 0.010663 | 22.101
1184025.5 | 376.9058 |  | 376.9058 | 1184025.5 | 0.84161 | 1.1709 | 0.010749 | 25.1878
1316060.25 | 376.9058 |  | 376.9058 | 1316060.25 | 0.82064 | 1.1883 | 0.010848 | 28.712
1458440.75 | 376.9058 |  | 376.9058 | 1458440.75 | 0.79686 | 1.2108 | 0.010964 | 32.7679
1611621.25 | 376.9058 |  | 376.9058 | 1611621.25 | 0.76964 | 1.2413 | 0.011101 | 37.4902
1776058.625 | 376.9058 |  | 376.9058 | 1776058.625 | 0.73804 | 1.2846 | 0.011269 | 43.0845
1952212.625 | 376.9058 |  | 376.9058 | 1952212.625 | 0.7005 | 1.3515 | 0.011478 | 49.8957
101325 | 381.9058 |  | 381.9058 | 101325 | 0.98842 | 1.0906 | 0.010246 | 1.8113
122802.6953 | 381.9058 |  | 381.9058 | 122802.6953 | 0.98594 | 1.0915 | 0.010257 | 2.2008
147667.5938 | 381.9058 |  | 381.9058 | 147667.5938 | 0.98305 | 1.0926 | 0.01027 | 2.6542
176261.9062 | 381.9058 |  | 381.9058 | 176261.9062 | 0.97972 | 1.0938 | 0.010285 | 3.1789
208940.5781 | 381.9058 |  | 381.9058 | 208940.5781 | 0.9759 | 1.0953 | 0.010301 | 3.783
246069.9219 | 381.9058 |  | 381.9058 | 246069.9219 | 0.97152 | 1.097 | 0.01032 | 4.4753
288026.8438 | 381.9058 |  | 381.9058 | 288026.8438 | 0.96655 | 1.099 | 0.010341 | 5.2654
335197.8125 | 381.9058 |  | 381.9058 | 335197.8125 | 0.9609 | 1.1013 | 0.010366 | 6.1637
387978.0938 | 381.9058 |  | 381.9058 | 387978.0938 | 0.95453 | 1.104 | 0.010393 | 7.1818
446770.8438 | 381.9058 |  | 381.9058 | 446770.8438 | 0.94736 | 1.1072 | 0.010423 | 8.3327
511986.4375 | 381.9058 |  | 381.9058 | 511986.4375 | 0.93931 | 1.1108 | 0.010458 | 9.6309
584041.75 | 381.9058 |  | 381.9058 | 584041.75 | 0.93029 | 1.1151 | 0.010497 | 11.0929
663359.5625 | 381.9058 |  | 381.9058 | 663359.5625 | 0.9202 | 1.1201 | 0.010541 | 12.7375
750367.75 | 381.9058 |  | 381.9058 | 750367.75 | 0.90894 | 1.126 | 0.010591 | 14.5868
845499.3125 | 381.9058 |  | 381.9058 | 845499.3125 | 0.89636 | 1.133 | 0.010647 | 16.6667
949191.625 | 381.9058 |  | 381.9058 | 949191.625 | 0.88232 | 1.1414 | 0.010711 | 19.0084
1061885.375 | 381.9058 |  | 381.9058 | 1061885.375 | 0.86664 | 1.1516 | 0.010784 | 21.6501
1184025.5 | 381.9058 |  | 381.9058 | 1184025.5 | 0.84908 | 1.164 | 0.010868 | 24.6396
1316060.25 | 381.9058 |  | 381.9058 | 1316060.25 | 0.82936 | 1.1796 | 0.010964 | 28.0383
1458440.75 | 381.9058 |  | 381.9058 | 1458440.75 | 0.80711 | 1.1995 | 0.011076 | 31.9281
1611621.25 | 381.9058 |  | 381.9058 | 1611621.25 | 0.78183 | 1.2257 | 0.011208 | 36.4226
1776058.625 | 381.9058 |  | 381.9058 | 1776058.625 | 0.75277 | 1.2619 | 0.011366 | 41.6882
1952212.625 | 381.9058 |  | 381.9058 | 1952212.625 | 0.7188 | 1.3149 | 0.011561 | 47.9887
2140545.5 | 381.9058 |  | 381.9058 | 2140545.5 | 0.6779 | 1.4012 | 0.01181 | 55.7929
101325 | 386.9058 |  | 386.9058 | 101325 | 0.98887 | 1.0894 | 0.010375 | 1.7871
122802.6953 | 386.9058 |  | 386.9058 | 122802.6953 | 0.98649 | 1.0903 | 0.010386 | 2.1711
147667.5938 | 386.9058 |  | 386.9058 | 147667.5938 | 0.98372 | 1.0913 | 0.010399 | 2.6181
176261.9062 | 386.9058 |  | 386.9058 | 176261.9062 | 0.98053 | 1.0925 | 0.010413 | 3.1352
208940.5781 | 386.9058 |  | 386.9058 | 208940.5781 | 0.97686 | 1.0939 | 0.01043 | 3.7304
246069.9219 | 386.9058 |  | 386.9058 | 246069.9219 | 0.97266 | 1.0956 | 0.010448 | 4.4123
288026.8438 | 386.9058 |  | 386.9058 | 288026.8438 | 0.96789 | 1.0975 | 0.010469 | 5.1901
335197.8125 | 386.9058 |  | 386.9058 | 335197.8125 | 0.96249 | 1.0997 | 0.010493 | 6.074
387978.0938 | 386.9058 |  | 386.9058 | 387978.0938 | 0.95639 | 1.1022 | 0.01052 | 7.0753
446770.8438 | 386.9058 |  | 386.9058 | 446770.8438 | 0.94953 | 1.1052 | 0.01055 | 8.2063
511986.4375 | 386.9058 |  | 386.9058 | 511986.4375 | 0.94183 | 1.1087 | 0.010585 | 9.4811
584041.75 | 386.9058 |  | 386.9058 | 584041.75 | 0.93321 | 1.1127 | 0.010623 | 10.9153
663359.5625 | 386.9058 |  | 386.9058 | 663359.5625 | 0.92358 | 1.1174 | 0.010667 | 12.5269
750367.75 | 386.9058 |  | 386.9058 | 750367.75 | 0.91284 | 1.1229 | 0.010716 | 14.3366
845499.3125 | 386.9058 |  | 386.9058 | 845499.3125 | 0.90087 | 1.1294 | 0.010771 | 16.3689
949191.625 | 386.9058 |  | 386.9058 | 949191.625 | 0.88753 | 1.1372 | 0.010834 | 18.6526
1061885.375 | 386.9058 |  | 386.9058 | 1061885.375 | 0.87266 | 1.1465 | 0.010905 | 21.2227
1184025.5 | 386.9058 |  | 386.9058 | 1184025.5 | 0.85606 | 1.1578 | 0.010987 | 24.1227
1316060.25 | 386.9058 |  | 386.9058 | 1316060.25 | 0.83748 | 1.1719 | 0.011081 | 27.4074
1458440.75 | 386.9058 |  | 386.9058 | 1458440.75 | 0.81662 | 1.1895 | 0.011189 | 31.1487
1611621.25 | 386.9058 |  | 386.9058 | 1611621.25 | 0.79304 | 1.2124 | 0.011316 | 35.4437
1776058.625 | 386.9058 |  | 386.9058 | 1776058.625 | 0.76617 | 1.2431 | 0.011466 | 40.43
1952212.625 | 386.9058 |  | 386.9058 | 1952212.625 | 0.73513 | 1.2864 | 0.011649 | 46.316
2140545.5 | 386.9058 |  | 386.9058 | 2140545.5 | 0.69853 | 1.3524 | 0.011877 | 53.4455
2341522 | 386.9058 |  | 386.9058 | 2341522 | 0.6537 | 1.4669 | 0.012178 | 62.4729
101325 | 391.9058 |  | 391.9058 | 101325 | 0.98931 | 1.0883 | 0.010503 | 1.7635
122802.6953 | 391.9058 |  | 391.9058 | 122802.6953 | 0.98702 | 1.0891 | 0.010514 | 2.1423
147667.5938 | 391.9058 |  | 391.9058 | 147667.5938 | 0.98437 | 1.0901 | 0.010527 | 2.583
176261.9062 | 391.9058 |  | 391.9058 | 176261.9062 | 0.9813 | 1.0912 | 0.010541 | 3.0928
208940.5781 | 391.9058 |  | 391.9058 | 208940.5781 | 0.97778 | 1.0926 | 0.010558 | 3.6794
246069.9219 | 391.9058 |  | 391.9058 | 246069.9219 | 0.97375 | 1.0942 | 0.010576 | 4.3511
288026.8438 | 391.9058 |  | 391.9058 | 288026.8438 | 0.96918 | 1.096 | 0.010597 | 5.1171
335197.8125 | 391.9058 |  | 391.9058 | 335197.8125 | 0.964 | 1.0981 | 0.010621 | 5.9871
387978.0938 | 391.9058 |  | 391.9058 | 387978.0938 | 0.95815 | 1.1005 | 0.010647 | 6.9721
446770.8438 | 391.9058 |  | 391.9058 | 446770.8438 | 0.95158 | 1.1033 | 0.010677 | 8.0841
511986.4375 | 391.9058 |  | 391.9058 | 511986.4375 | 0.94421 | 1.1066 | 0.010711 | 9.3364
584041.75 | 391.9058 |  | 391.9058 | 584041.75 | 0.93598 | 1.1104 | 0.010749 | 10.7441
663359.5625 | 391.9058 |  | 391.9058 | 663359.5625 | 0.92678 | 1.1148 | 0.010792 | 12.3244
750367.75 | 391.9058 |  | 391.9058 | 750367.75 | 0.91654 | 1.1199 | 0.01084 | 14.0967
845499.3125 | 391.9058 |  | 391.9058 | 845499.3125 | 0.90514 | 1.126 | 0.010895 | 16.0839
949191.625 | 391.9058 |  | 391.9058 | 949191.625 | 0.89245 | 1.1332 | 0.010957 | 18.3132
1061885.375 | 391.9058 |  | 391.9058 | 1061885.375 | 0.87833 | 1.1418 | 0.011027 | 20.8167
1184025.5 | 391.9058 |  | 391.9058 | 1184025.5 | 0.86262 | 1.1522 | 0.011106 | 23.634
1316060.25 | 391.9058 |  | 391.9058 | 1316060.25 | 0.84508 | 1.1649 | 0.011198 | 26.8146
1458440.75 | 391.9058 |  | 391.9058 | 1458440.75 | 0.82545 | 1.1807 | 0.011303 | 30.4221
1611621.25 | 391.9058 |  | 391.9058 | 1611621.25 | 0.80339 | 1.2009 | 0.011425 | 34.5404
1776058.625 | 391.9058 |  | 391.9058 | 1776058.625 | 0.77843 | 1.2273 | 0.011569 | 39.2855
1952212.625 | 391.9058 |  | 391.9058 | 1952212.625 | 0.74988 | 1.2635 | 0.011742 | 44.8261
2140545.5 | 391.9058 |  | 391.9058 | 2140545.5 | 0.71671 | 1.316 | 0.011953 | 51.4252
2341522 | 391.9058 |  | 391.9058 | 2341522 | 0.67715 | 1.3996 | 0.012223 | 59.5395
2555609 | 391.9058 |  | 391.9058 | 2555609 | 0.62761 | 1.5573 | 0.012592 | 70.1126
101325 | 396.9058 |  | 396.9058 | 101325 | 0.98972 | 1.0872 | 0.010632 | 1.7406
122802.6953 | 396.9058 |  | 396.9058 | 122802.6953 | 0.98753 | 1.088 | 0.010643 | 2.1142
147667.5938 | 396.9058 |  | 396.9058 | 147667.5938 | 0.98498 | 1.0889 | 0.010655 | 2.5489
176261.9062 | 396.9058 |  | 396.9058 | 176261.9062 | 0.98203 | 1.09 | 0.01067 | 3.0516
208940.5781 | 396.9058 |  | 396.9058 | 208940.5781 | 0.97865 | 1.0913 | 0.010686 | 3.6298
246069.9219 | 396.9058 |  | 396.9058 | 246069.9219 | 0.97479 | 1.0928 | 0.010704 | 4.2918
288026.8438 | 396.9058 |  | 396.9058 | 288026.8438 | 0.9704 | 1.0945 | 0.010725 | 5.0463
335197.8125 | 396.9058 |  | 396.9058 | 335197.8125 | 0.96543 | 1.0965 | 0.010748 | 5.9029
387978.0938 | 396.9058 |  | 396.9058 | 387978.0938 | 0.95983 | 1.0988 | 0.010774 | 6.8723
446770.8438 | 396.9058 |  | 396.9058 | 446770.8438 | 0.95354 | 1.1015 | 0.010804 | 7.9659
511986.4375 | 396.9058 |  | 396.9058 | 511986.4375 | 0.94648 | 1.1046 | 0.010837 | 9.1967
584041.75 | 396.9058 |  | 396.9058 | 584041.75 | 0.9386 | 1.1082 | 0.010875 | 10.5791
663359.5625 | 396.9058 |  | 396.9058 | 663359.5625 | 0.92982 | 1.1123 | 0.010917 | 12.1294
750367.75 | 396.9058 |  | 396.9058 | 750367.75 | 0.92004 | 1.1172 | 0.010965 | 13.8661
845499.3125 | 396.9058 |  | 396.9058 | 845499.3125 | 0.90917 | 1.1228 | 0.011019 | 15.8109
949191.625 | 396.9058 |  | 396.9058 | 949191.625 | 0.89709 | 1.1295 | 0.011079 | 17.9889
1061885.375 | 396.9058 |  | 396.9058 | 1061885.375 | 0.88368 | 1.1375 | 0.011148 | 20.4301
1184025.5 | 396.9058 |  | 396.9058 | 1184025.5 | 0.86877 | 1.147 | 0.011226 | 23.1708
1316060.25 | 396.9058 |  | 396.9058 | 1316060.25 | 0.85219 | 1.1586 | 0.011315 | 26.2559
1458440.75 | 396.9058 |  | 396.9058 | 1458440.75 | 0.8337 | 1.1729 | 0.011417 | 29.7418
1611621.25 | 396.9058 |  | 396.9058 | 1611621.25 | 0.813 | 1.1908 | 0.011536 | 33.7023
1776058.625 | 396.9058 |  | 396.9058 | 1776058.625 | 0.78971 | 1.2138 | 0.011674 | 38.2364
1952212.625 | 396.9058 |  | 396.9058 | 1952212.625 | 0.76329 | 1.2446 | 0.011838 | 43.4833
2140545.5 | 396.9058 |  | 396.9058 | 2140545.5 | 0.73297 | 1.2875 | 0.012036 | 49.651
2341522 | 396.9058 |  | 396.9058 | 2341522 | 0.69748 | 1.3519 | 0.012283 | 57.0759
2555609 | 396.9058 |  | 396.9058 | 2555609 | 0.65459 | 1.46 | 0.012606 | 66.3758
2783279.75 | 396.9058 |  | 396.9058 | 2783279.75 | 0.59924 | 1.688 | 0.013068 | 78.9664
101325 | 401.9058 |  | 401.9058 | 101325 | 0.99012 | 1.0861 | 0.010761 | 1.7182
122802.6953 | 401.9058 |  | 401.9058 | 122802.6953 | 0.98801 | 1.0869 | 0.010771 | 2.0869
147667.5938 | 401.9058 |  | 401.9058 | 147667.5938 | 0.98556 | 1.0878 | 0.010784 | 2.5157
176261.9062 | 401.9058 |  | 401.9058 | 176261.9062 | 0.98273 | 1.0888 | 0.010798 | 3.0114
208940.5781 | 401.9058 |  | 401.9058 | 208940.5781 | 0.97948 | 1.0901 | 0.010814 | 3.5816
246069.9219 | 401.9058 |  | 401.9058 | 246069.9219 | 0.97578 | 1.0915 | 0.010832 | 4.2341
288026.8438 | 401.9058 |  | 401.9058 | 288026.8438 | 0.97156 | 1.0931 | 0.010852 | 4.9775
335197.8125 | 401.9058 |  | 401.9058 | 335197.8125 | 0.9668 | 1.095 | 0.010875 | 5.8212
387978.0938 | 401.9058 |  | 401.9058 | 387978.0938 | 0.96143 | 1.0972 | 0.010901 | 6.7755
446770.8438 | 401.9058 |  | 401.9058 | 446770.8438 | 0.9554 | 1.0998 | 0.010931 | 7.8515
511986.4375 | 401.9058 |  | 401.9058 | 511986.4375 | 0.94864 | 1.1027 | 0.010964 | 9.0616
584041.75 | 401.9058 |  | 401.9058 | 584041.75 | 0.9411 | 1.1061 | 0.011001 | 10.4198
663359.5625 | 401.9058 |  | 401.9058 | 663359.5625 | 0.9327 | 1.11 | 0.011042 | 11.9415
750367.75 | 401.9058 |  | 401.9058 | 750367.75 | 0.92336 | 1.1146 | 0.011089 | 13.6444
845499.3125 | 401.9058 |  | 401.9058 | 845499.3125 | 0.91299 | 1.1199 | 0.011142 | 15.5489
949191.625 | 401.9058 |  | 401.9058 | 949191.625 | 0.90148 | 1.1261 | 0.011202 | 17.6786
1061885.375 | 401.9058 |  | 401.9058 | 1061885.375 | 0.88872 | 1.1335 | 0.01127 | 20.0615
1184025.5 | 401.9058 |  | 401.9058 | 1184025.5 | 0.87457 | 1.1423 | 0.011346 | 22.7309
1316060.25 | 401.9058 |  | 401.9058 | 1316060.25 | 0.85887 | 1.1529 | 0.011433 | 25.7277
1458440.75 | 401.9058 |  | 401.9058 | 1458440.75 | 0.84141 | 1.1658 | 0.011533 | 29.1027
1611621.25 | 401.9058 |  | 401.9058 | 1611621.25 | 0.82194 | 1.1818 | 0.011647 | 32.9211
1776058.625 | 401.9058 |  | 401.9058 | 1776058.625 | 0.80014 | 1.2021 | 0.011781 | 37.2683
1952212.625 | 401.9058 |  | 401.9058 | 1952212.625 | 0.77559 | 1.2286 | 0.011937 | 42.2617
2140545.5 | 401.9058 |  | 401.9058 | 2140545.5 | 0.74766 | 1.2646 | 0.012124 | 48.0695
2341522 | 401.9058 |  | 401.9058 | 2341522 | 0.71546 | 1.3159 | 0.012353 | 54.9498
2555609 | 401.9058 |  | 401.9058 | 2555609 | 0.67746 | 1.3958 | 0.012644 | 63.3378
2783279.75 | 401.9058 |  | 401.9058 | 2783279.75 | 0.63077 | 1.539 | 0.013034 | 74.0862
3025002.5 | 401.9058 |  | 401.9058 | 3025002.5 | 0.56796 | 1.8913 | 0.013631 | 89.4244
101325 | 406.9058 |  | 406.9058 | 101325 | 0.9905 | 1.0851 | 0.010889 | 1.6965
122802.6953 | 406.9058 |  | 406.9058 | 122802.6953 | 0.98847 | 1.0858 | 0.0109 | 2.0603
147667.5938 | 406.9058 |  | 406.9058 | 147667.5938 | 0.98612 | 1.0867 | 0.010912 | 2.4834
176261.9062 | 406.9058 |  | 406.9058 | 176261.9062 | 0.9834 | 1.0877 | 0.010926 | 2.9724
208940.5781 | 406.9058 |  | 406.9058 | 208940.5781 | 0.98028 | 1.0889 | 0.010941 | 3.5347
246069.9219 | 406.9058 |  | 406.9058 | 246069.9219 | 0.97672 | 1.0902 | 0.010959 | 4.178
288026.8438 | 406.9058 |  | 406.9058 | 288026.8438 | 0.97267 | 1.0918 | 0.01098 | 4.9107
335197.8125 | 406.9058 |  | 406.9058 | 335197.8125 | 0.9681 | 1.0936 | 0.011002 | 5.742
387978.0938 | 406.9058 |  | 406.9058 | 387978.0938 | 0.96295 | 1.0957 | 0.011028 | 6.6817
446770.8438 | 406.9058 |  | 406.9058 | 446770.8438 | 0.95717 | 1.0981 | 0.011057 | 7.7407
511986.4375 | 406.9058 |  | 406.9058 | 511986.4375 | 0.9507 | 1.1009 | 0.01109 | 8.9309
584041.75 | 406.9058 |  | 406.9058 | 584041.75 | 0.94348 | 1.1041 | 0.011127 | 10.2658
663359.5625 | 406.9058 |  | 406.9058 | 663359.5625 | 0.93544 | 1.1078 | 0.011168 | 11.7602
750367.75 | 406.9058 |  | 406.9058 | 750367.75 | 0.92651 | 1.1121 | 0.011214 | 13.4309
845499.3125 | 406.9058 |  | 406.9058 | 845499.3125 | 0.91661 | 1.1171 | 0.011266 | 15.2972
949191.625 | 406.9058 |  | 406.9058 | 949191.625 | 0.90563 | 1.1229 | 0.011325 | 17.3813
1061885.375 | 406.9058 |  | 406.9058 | 1061885.375 | 0.89348 | 1.1298 | 0.011391 | 19.7093
1184025.5 | 406.9058 |  | 406.9058 | 1184025.5 | 0.88004 | 1.1379 | 0.011466 | 22.3122
1316060.25 | 406.9058 |  | 406.9058 | 1316060.25 | 0.86514 | 1.1476 | 0.011551 | 25.2272
1458440.75 | 406.9058 |  | 406.9058 | 1458440.75 | 0.84863 | 1.1594 | 0.011648 | 28.5004
1611621.25 | 406.9058 |  | 406.9058 | 1611621.25 | 0.83028 | 1.1738 | 0.01176 | 32.1898
1776058.625 | 406.9058 |  | 406.9058 | 1776058.625 | 0.80983 | 1.1919 | 0.011888 | 36.3702
1952212.625 | 406.9058 |  | 406.9058 | 1952212.625 | 0.78691 | 1.215 | 0.012039 | 41.1417
2140545.5 | 406.9058 |  | 406.9058 | 2140545.5 | 0.76106 | 1.2456 | 0.012217 | 46.6433
2341522 | 406.9058 |  | 406.9058 | 2341522 | 0.73157 | 1.2878 | 0.012431 | 53.0793
2555609 | 406.9058 |  | 406.9058 | 2555609 | 0.69738 | 1.3497 | 0.012697 | 60.7723
2783279.75 | 406.9058 |  | 406.9058 | 2783279.75 | 0.65666 | 1.4501 | 0.013041 | 70.2909
3025002.5 | 406.9058 |  | 406.9058 | 3025002.5 | 0.60561 | 1.645 | 0.01352 | 82.8352
3281253.25 | 406.9058 |  | 406.9058 | 3281253.25 | 0.53274 | 2.2445 | 0.014322 | 102.1419
101325 | 409.4058 |  | 409.4058 | 101325 | 0.99068 | 1.0846 | 0.010953 | 1.6858
122802.6953 | 409.4058 |  | 409.4058 | 122802.6953 | 0.98869 | 1.0853 | 0.010964 | 2.0472
147667.5938 | 409.4058 |  | 409.4058 | 147667.5938 | 0.98638 | 1.0862 | 0.010976 | 2.4675
176261.9062 | 409.4058 |  | 409.4058 | 176261.9062 | 0.98372 | 1.0871 | 0.01099 | 2.9533
208940.5781 | 409.4058 |  | 409.4058 | 208940.5781 | 0.98066 | 1.0883 | 0.011005 | 3.5118
246069.9219 | 409.4058 |  | 409.4058 | 246069.9219 | 0.97717 | 1.0896 | 0.011023 | 4.1506
288026.8438 | 409.4058 |  | 409.4058 | 288026.8438 | 0.97321 | 1.0912 | 0.011043 | 4.8781
335197.8125 | 409.4058 |  | 409.4058 | 335197.8125 | 0.96873 | 1.0929 | 0.011066 | 5.7032
387978.0938 | 409.4058 |  | 409.4058 | 387978.0938 | 0.96368 | 1.095 | 0.011092 | 6.6358
446770.8438 | 409.4058 |  | 409.4058 | 446770.8438 | 0.95802 | 1.0973 | 0.011121 | 7.6865
511986.4375 | 409.4058 |  | 409.4058 | 511986.4375 | 0.95169 | 1.1 | 0.011153 | 8.8672
584041.75 | 409.4058 |  | 409.4058 | 584041.75 | 0.94462 | 1.1031 | 0.011189 | 10.1908
663359.5625 | 409.4058 |  | 409.4058 | 663359.5625 | 0.93676 | 1.1067 | 0.01123 | 11.6719
750367.75 | 409.4058 |  | 409.4058 | 750367.75 | 0.92803 | 1.1109 | 0.011276 | 13.3271
845499.3125 | 409.4058 |  | 409.4058 | 845499.3125 | 0.91834 | 1.1157 | 0.011328 | 15.175
949191.625 | 409.4058 |  | 409.4058 | 949191.625 | 0.90763 | 1.1214 | 0.011386 | 17.2372
1061885.375 | 409.4058 |  | 409.4058 | 1061885.375 | 0.89577 | 1.128 | 0.011452 | 19.539
1184025.5 | 409.4058 |  | 409.4058 | 1184025.5 | 0.88265 | 1.1358 | 0.011526 | 22.1102
1316060.25 | 409.4058 |  | 409.4058 | 1316060.25 | 0.86814 | 1.1452 | 0.011611 | 24.9865
1458440.75 | 409.4058 |  | 409.4058 | 1458440.75 | 0.85208 | 1.1564 | 0.011707 | 28.2119
1611621.25 | 409.4058 |  | 409.4058 | 1611621.25 | 0.83425 | 1.1701 | 0.011816 | 31.8411
1776058.625 | 409.4058 |  | 409.4058 | 1776058.625 | 0.81441 | 1.1872 | 0.011943 | 35.9445
1952212.625 | 409.4058 |  | 409.4058 | 1952212.625 | 0.79225 | 1.2089 | 0.01209 | 40.6149
2140545.5 | 409.4058 |  | 409.4058 | 2140545.5 | 0.76733 | 1.2373 | 0.012264 | 45.9796
2341522 | 409.4058 |  | 409.4058 | 2341522 | 0.73904 | 1.2758 | 0.012472 | 52.222
2555609 | 409.4058 |  | 409.4058 | 2555609 | 0.70647 | 1.3311 | 0.012728 | 59.6242
2783279.75 | 409.4058 |  | 409.4058 | 2783279.75 | 0.66812 | 1.4175 | 0.013053 | 68.6628
3025002.5 | 409.4058 |  | 409.4058 | 3025002.5 | 0.62113 | 1.573 | 0.013494 | 80.2725
3281253.25 | 409.4058 |  | 409.4058 | 3281253.25 | 0.5582 | 1.9556 | 0.014174 | 96.8888
3414980.5 | 409.4058 |  | 409.4058 | 3414980.5 | 0.5131 | 2.5367 | 0.014739 | 109.6995
101325 | 411.9058 |  | 411.9058 | 101325 | 0.99086 | 1.0841 | 0.011017 | 1.6753
122802.6953 | 411.9058 |  | 411.9058 | 122802.6953 | 0.98891 | 1.0848 | 0.011028 | 2.0344
147667.5938 | 411.9058 |  | 411.9058 | 147667.5938 | 0.98665 | 1.0856 | 0.01104 | 2.4519
176261.9062 | 411.9058 |  | 411.9058 | 176261.9062 | 0.98403 | 1.0866 | 0.011054 | 2.9344
208940.5781 | 411.9058 |  | 411.9058 | 208940.5781 | 0.98104 | 1.0877 | 0.011069 | 3.4891
246069.9219 | 411.9058 |  | 411.9058 | 246069.9219 | 0.97762 | 1.089 | 0.011087 | 4.1235
288026.8438 | 411.9058 |  | 411.9058 | 288026.8438 | 0.97374 | 1.0905 | 0.011107 | 4.8458
335197.8125 | 411.9058 |  | 411.9058 | 335197.8125 | 0.96934 | 1.0922 | 0.01113 | 5.665
387978.0938 | 411.9058 |  | 411.9058 | 387978.0938 | 0.9644 | 1.0942 | 0.011155 | 6.5906
446770.8438 | 411.9058 |  | 411.9058 | 446770.8438 | 0.95886 | 1.0965 | 0.011184 | 7.6332
511986.4375 | 411.9058 |  | 411.9058 | 511986.4375 | 0.95265 | 1.0992 | 0.011216 | 8.8044
584041.75 | 411.9058 |  | 411.9058 | 584041.75 | 0.94574 | 1.1022 | 0.011252 | 10.117
663359.5625 | 411.9058 |  | 411.9058 | 663359.5625 | 0.93804 | 1.1057 | 0.011293 | 11.5852
750367.75 | 411.9058 |  | 411.9058 | 750367.75 | 0.9295 | 1.1097 | 0.011339 | 13.2252
845499.3125 | 411.9058 |  | 411.9058 | 845499.3125 | 0.92004 | 1.1144 | 0.01139 | 15.0551
949191.625 | 411.9058 |  | 411.9058 | 949191.625 | 0.90957 | 1.1199 | 0.011448 | 17.0961
1061885.375 | 411.9058 |  | 411.9058 | 1061885.375 | 0.89799 | 1.1263 | 0.011513 | 19.3724
1184025.5 | 411.9058 |  | 411.9058 | 1184025.5 | 0.8852 | 1.1338 | 0.011587 | 21.9128
1316060.25 | 411.9058 |  | 411.9058 | 1316060.25 | 0.87106 | 1.1428 | 0.01167 | 24.7518
1458440.75 | 411.9058 |  | 411.9058 | 1458440.75 | 0.85542 | 1.1535 | 0.011765 | 27.9311
1611621.25 | 411.9058 |  | 411.9058 | 1611621.25 | 0.83809 | 1.1666 | 0.011873 | 31.5029
1776058.625 | 411.9058 |  | 411.9058 | 1776058.625 | 0.81885 | 1.1828 | 0.011998 | 35.5331
1952212.625 | 411.9058 |  | 411.9058 | 1952212.625 | 0.79739 | 1.2032 | 0.012142 | 40.1081
2140545.5 | 411.9058 |  | 411.9058 | 2140545.5 | 0.77334 | 1.2296 | 0.012312 | 45.3451
2341522 | 411.9058 |  | 411.9058 | 2341522 | 0.74616 | 1.265 | 0.012514 | 51.4095
2555609 | 411.9058 |  | 411.9058 | 2555609 | 0.71506 | 1.3147 | 0.012761 | 58.5501
2783279.75 | 411.9058 |  | 411.9058 | 2783279.75 | 0.67881 | 1.39 | 0.013071 | 67.1721
3025002.5 | 411.9058 |  | 411.9058 | 3025002.5 | 0.63515 | 1.5178 | 0.013481 | 78.0234
3281253.25 | 411.9058 |  | 411.9058 | 3281253.25 | 0.57911 | 1.7904 | 0.014079 | 92.8232
3414980.5 | 411.9058 |  | 411.9058 | 3414980.5 | 0.54232 | 2.1027 | 0.014525 | 103.159
3552516.25 | 411.9058 |  | 411.9058 | 3552516.25 | 0.49161 | 2.9857 | 0.015228 | 118.3829
101325 | 413.1558 |  | 413.1558 | 101325 | 0.99095 | 1.0839 | 0.011049 | 1.67
122802.6953 | 413.1558 |  | 413.1558 | 122802.6953 | 0.98902 | 1.0846 | 0.01106 | 2.028
147667.5938 | 413.1558 |  | 413.1558 | 147667.5938 | 0.98678 | 1.0854 | 0.011072 | 2.4441
176261.9062 | 413.1558 |  | 413.1558 | 176261.9062 | 0.98419 | 1.0863 | 0.011086 | 2.9251
208940.5781 | 413.1558 |  | 413.1558 | 208940.5781 | 0.98122 | 1.0874 | 0.011101 | 3.4779
246069.9219 | 413.1558 |  | 413.1558 | 246069.9219 | 0.97784 | 1.0887 | 0.011119 | 4.1101
288026.8438 | 413.1558 |  | 413.1558 | 288026.8438 | 0.97399 | 1.0902 | 0.011139 | 4.8299
335197.8125 | 413.1558 |  | 413.1558 | 335197.8125 | 0.96965 | 1.0919 | 0.011162 | 5.6461
387978.0938 | 413.1558 |  | 413.1558 | 387978.0938 | 0.96475 | 1.0939 | 0.011187 | 6.5683
446770.8438 | 413.1558 |  | 413.1558 | 446770.8438 | 0.95926 | 1.0961 | 0.011216 | 7.6069
511986.4375 | 413.1558 |  | 413.1558 | 511986.4375 | 0.95313 | 1.0987 | 0.011248 | 8.7734
584041.75 | 413.1558 |  | 413.1558 | 584041.75 | 0.94628 | 1.1017 | 0.011284 | 10.0805
663359.5625 | 413.1558 |  | 413.1558 | 663359.5625 | 0.93867 | 1.1052 | 0.011324 | 11.5424
750367.75 | 413.1558 |  | 413.1558 | 750367.75 | 0.93023 | 1.1092 | 0.01137 | 13.1749
845499.3125 | 413.1558 |  | 413.1558 | 845499.3125 | 0.92087 | 1.1138 | 0.011421 | 14.996
949191.625 | 413.1558 |  | 413.1558 | 949191.625 | 0.91052 | 1.1192 | 0.011479 | 17.0265
1061885.375 | 413.1558 |  | 413.1558 | 1061885.375 | 0.89908 | 1.1255 | 0.011544 | 19.2904
1184025.5 | 413.1558 |  | 413.1558 | 1184025.5 | 0.88644 | 1.1329 | 0.011617 | 21.8158
1316060.25 | 413.1558 |  | 413.1558 | 1316060.25 | 0.87248 | 1.1416 | 0.0117 | 24.6366
1458440.75 | 413.1558 |  | 413.1558 | 1458440.75 | 0.85705 | 1.1522 | 0.011794 | 27.7936
1611621.25 | 413.1558 |  | 413.1558 | 1611621.25 | 0.83996 | 1.1649 | 0.011901 | 31.3375
1776058.625 | 413.1558 |  | 413.1558 | 1776058.625 | 0.821 | 1.1807 | 0.012025 | 35.3324
1952212.625 | 413.1558 |  | 413.1558 | 1952212.625 | 0.79989 | 1.2005 | 0.012168 | 39.8618
2140545.5 | 413.1558 |  | 413.1558 | 2140545.5 | 0.77626 | 1.226 | 0.012336 | 45.038
2341522 | 413.1558 |  | 413.1558 | 2341522 | 0.7496 | 1.2599 | 0.012536 | 51.0187
2555609 | 413.1558 |  | 413.1558 | 2555609 | 0.71919 | 1.3072 | 0.012778 | 58.038
2783279.75 | 413.1558 |  | 413.1558 | 2783279.75 | 0.68389 | 1.3778 | 0.013081 | 66.4713
3025002.5 | 413.1558 |  | 413.1558 | 3025002.5 | 0.6417 | 1.4947 | 0.013478 | 76.9933
3281253.25 | 413.1558 |  | 413.1558 | 3281253.25 | 0.58842 | 1.7307 | 0.014044 | 91.0784
3414980.5 | 413.1558 |  | 413.1558 | 3414980.5 | 0.55442 | 1.9781 | 0.014452 | 100.6035
3552516.25 | 413.1558 |  | 413.1558 | 3552516.25 | 0.5103 | 2.5466 | 0.015046 | 113.7024
3622734.5 | 413.1558 |  | 413.1558 | 3622734.5 | 0.47999 | 3.3116 | 0.015507 | 123.2728
101325 | 414.4058 |  | 414.4058 | 101325 | 0.99104 | 1.0836 | 0.011082 | 1.6649
122802.6953 | 414.4058 |  | 414.4058 | 122802.6953 | 0.98912 | 1.0843 | 0.011092 | 2.0217
147667.5938 | 414.4058 |  | 414.4058 | 147667.5938 | 0.9869 | 1.0851 | 0.011104 | 2.4365
176261.9062 | 414.4058 |  | 414.4058 | 176261.9062 | 0.98434 | 1.0861 | 0.011118 | 2.9158
208940.5781 | 414.4058 |  | 414.4058 | 208940.5781 | 0.9814 | 1.0872 | 0.011133 | 3.4668
246069.9219 | 414.4058 |  | 414.4058 | 246069.9219 | 0.97805 | 1.0884 | 0.011151 | 4.0968
288026.8438 | 414.4058 |  | 414.4058 | 288026.8438 | 0.97425 | 1.0899 | 0.011171 | 4.8141
335197.8125 | 414.4058 |  | 414.4058 | 335197.8125 | 0.96995 | 1.0916 | 0.011193 | 5.6273
387978.0938 | 414.4058 |  | 414.4058 | 387978.0938 | 0.9651 | 1.0935 | 0.011219 | 6.5461
446770.8438 | 414.4058 |  | 414.4058 | 446770.8438 | 0.95967 | 1.0958 | 0.011247 | 7.5807
511986.4375 | 414.4058 |  | 414.4058 | 511986.4375 | 0.9536 | 1.0983 | 0.011279 | 8.7427
584041.75 | 414.4058 |  | 414.4058 | 584041.75 | 0.94683 | 1.1013 | 0.011315 | 10.0444
663359.5625 | 414.4058 |  | 414.4058 | 663359.5625 | 0.9393 | 1.1047 | 0.011356 | 11.4999
750367.75 | 414.4058 |  | 414.4058 | 750367.75 | 0.93094 | 1.1086 | 0.011401 | 13.125
845499.3125 | 414.4058 |  | 414.4058 | 845499.3125 | 0.92169 | 1.1132 | 0.011452 | 14.9375
949191.625 | 414.4058 |  | 414.4058 | 949191.625 | 0.91146 | 1.1185 | 0.011509 | 16.9577
1061885.375 | 414.4058 |  | 414.4058 | 1061885.375 | 0.90015 | 1.1246 | 0.011574 | 19.2092
1184025.5 | 414.4058 |  | 414.4058 | 1184025.5 | 0.88767 | 1.1319 | 0.011647 | 21.7199
1316060.25 | 414.4058 |  | 414.4058 | 1316060.25 | 0.87389 | 1.1405 | 0.011729 | 24.5228
1458440.75 | 414.4058 |  | 414.4058 | 1458440.75 | 0.85866 | 1.1508 | 0.011823 | 27.6579
1611621.25 | 414.4058 |  | 414.4058 | 1611621.25 | 0.84181 | 1.1633 | 0.01193 | 31.1745
1776058.625 | 414.4058 |  | 414.4058 | 1776058.625 | 0.82313 | 1.1786 | 0.012053 | 35.135
1952212.625 | 414.4058 |  | 414.4058 | 1952212.625 | 0.80235 | 1.1978 | 0.012195 | 39.62
2140545.5 | 414.4058 |  | 414.4058 | 2140545.5 | 0.77912 | 1.2225 | 0.012361 | 44.7374
2341522 | 414.4058 |  | 414.4058 | 2341522 | 0.75297 | 1.2551 | 0.012558 | 50.6375
2555609 | 414.4058 |  | 414.4058 | 2555609 | 0.72321 | 1.3002 | 0.012796 | 57.5412
2783279.75 | 414.4058 |  | 414.4058 | 2783279.75 | 0.68881 | 1.3664 | 0.013092 | 65.797
3025002.5 | 414.4058 |  | 414.4058 | 3025002.5 | 0.64799 | 1.4739 | 0.013477 | 76.0168
3281253.25 | 414.4058 |  | 414.4058 | 3281253.25 | 0.59713 | 1.6809 | 0.014016 | 89.4789
3414980.5 | 414.4058 |  | 414.4058 | 3414980.5 | 0.5654 | 1.8831 | 0.014392 | 98.3519
3552516.25 | 414.4058 |  | 414.4058 | 3552516.25 | 0.52584 | 2.2897 | 0.014914 | 110.0092
3622734.5 | 414.4058 |  | 414.4058 | 3622734.5 | 0.50067 | 2.7199 | 0.015283 | 117.8245
3693926.5 | 414.4058 |  | 414.4058 | 3693926.5 | 0.46763 | 3.7493 | 0.015818 | 128.6267
101325 | 415.0308 |  | 415.0308 | 101325 | 0.99108 | 1.0835 | 0.011098 | 1.6623
122802.6953 | 415.0308 |  | 415.0308 | 122802.6953 | 0.98918 | 1.0842 | 0.011108 | 2.0185
147667.5938 | 415.0308 |  | 415.0308 | 147667.5938 | 0.98697 | 1.085 | 0.01112 | 2.4326
176261.9062 | 415.0308 |  | 415.0308 | 176261.9062 | 0.98442 | 1.0859 | 0.011134 | 2.9112
208940.5781 | 415.0308 |  | 415.0308 | 208940.5781 | 0.98149 | 1.087 | 0.011149 | 3.4612
246069.9219 | 415.0308 |  | 415.0308 | 246069.9219 | 0.97816 | 1.0883 | 0.011167 | 4.0902
288026.8438 | 415.0308 |  | 415.0308 | 288026.8438 | 0.97437 | 1.0897 | 0.011187 | 4.8062
335197.8125 | 415.0308 |  | 415.0308 | 335197.8125 | 0.97009 | 1.0914 | 0.011209 | 5.618
387978.0938 | 415.0308 |  | 415.0308 | 387978.0938 | 0.96527 | 1.0934 | 0.011235 | 6.5351
446770.8438 | 415.0308 |  | 415.0308 | 446770.8438 | 0.95987 | 1.0956 | 0.011263 | 7.5678
511986.4375 | 415.0308 |  | 415.0308 | 511986.4375 | 0.95383 | 1.0981 | 0.011295 | 8.7274
584041.75 | 415.0308 |  | 415.0308 | 584041.75 | 0.94709 | 1.1011 | 0.011331 | 10.0264
663359.5625 | 415.0308 |  | 415.0308 | 663359.5625 | 0.9396 | 1.1044 | 0.011371 | 11.4788
750367.75 | 415.0308 |  | 415.0308 | 750367.75 | 0.9313 | 1.1083 | 0.011417 | 13.1003
845499.3125 | 415.0308 |  | 415.0308 | 845499.3125 | 0.9221 | 1.1129 | 0.011468 | 14.9084
949191.625 | 415.0308 |  | 415.0308 | 949191.625 | 0.91192 | 1.1181 | 0.011525 | 16.9235
1061885.375 | 415.0308 |  | 415.0308 | 1061885.375 | 0.90069 | 1.1242 | 0.011589 | 19.169
1184025.5 | 415.0308 |  | 415.0308 | 1184025.5 | 0.88828 | 1.1314 | 0.011662 | 21.6724
1316060.25 | 415.0308 |  | 415.0308 | 1316060.25 | 0.87458 | 1.14 | 0.011744 | 24.4664
1458440.75 | 415.0308 |  | 415.0308 | 1458440.75 | 0.85945 | 1.1502 | 0.011838 | 27.5907
1611621.25 | 415.0308 |  | 415.0308 | 1611621.25 | 0.84272 | 1.1625 | 0.011944 | 31.0939
1776058.625 | 415.0308 |  | 415.0308 | 1776058.625 | 0.82417 | 1.1776 | 0.012066 | 35.0375
1952212.625 | 415.0308 |  | 415.0308 | 1952212.625 | 0.80356 | 1.1966 | 0.012208 | 39.5007
2140545.5 | 415.0308 |  | 415.0308 | 2140545.5 | 0.78053 | 1.2208 | 0.012373 | 44.5894
2341522 | 415.0308 |  | 415.0308 | 2341522 | 0.75462 | 1.2528 | 0.012569 | 50.4504
2555609 | 415.0308 |  | 415.0308 | 2555609 | 0.72518 | 1.2968 | 0.012805 | 57.2982
2783279.75 | 415.0308 |  | 415.0308 | 2783279.75 | 0.69122 | 1.3611 | 0.013098 | 65.4693
3025002.5 | 415.0308 |  | 415.0308 | 3025002.5 | 0.65103 | 1.4642 | 0.013477 | 75.547
3281253.25 | 415.0308 |  | 415.0308 | 3281253.25 | 0.60129 | 1.659 | 0.014004 | 88.726
3414980.5 | 415.0308 |  | 415.0308 | 3414980.5 | 0.57055 | 1.8434 | 0.014367 | 97.3174
3552516.25 | 415.0308 |  | 415.0308 | 3552516.25 | 0.53281 | 2.196 | 0.014861 | 108.4068
3622734.5 | 415.0308 |  | 415.0308 | 3622734.5 | 0.50939 | 2.541 | 0.015198 | 115.6316
3693926.5 | 415.0308 |  | 415.0308 | 3693926.5 | 0.48008 | 3.2477 | 0.015661 | 125.1033
3729892.25 | 415.0308 |  | 415.0308 | 3729892.25 | 0.46114 | 4.0282 | 0.015987 | 131.51
101325 | 415.6558 |  | 415.6558 | 101325 | 0.99112 | 1.0834 | 0.011114 | 1.6597
122802.6953 | 415.6558 |  | 415.6558 | 122802.6953 | 0.98923 | 1.0841 | 0.011124 | 2.0154
147667.5938 | 415.6558 |  | 415.6558 | 147667.5938 | 0.98703 | 1.0849 | 0.011136 | 2.4288
176261.9062 | 415.6558 |  | 415.6558 | 176261.9062 | 0.98449 | 1.0858 | 0.01115 | 2.9066
208940.5781 | 415.6558 |  | 415.6558 | 208940.5781 | 0.98158 | 1.0869 | 0.011165 | 3.4557
246069.9219 | 415.6558 |  | 415.6558 | 246069.9219 | 0.97827 | 1.0881 | 0.011183 | 4.0836
288026.8438 | 415.6558 |  | 415.6558 | 288026.8438 | 0.9745 | 1.0896 | 0.011203 | 4.7984
335197.8125 | 415.6558 |  | 415.6558 | 335197.8125 | 0.97024 | 1.0913 | 0.011225 | 5.6087
387978.0938 | 415.6558 |  | 415.6558 | 387978.0938 | 0.96545 | 1.0932 | 0.01125 | 6.5241
446770.8438 | 415.6558 |  | 415.6558 | 446770.8438 | 0.96007 | 1.0954 | 0.011279 | 7.5548
511986.4375 | 415.6558 |  | 415.6558 | 511986.4375 | 0.95406 | 1.0979 | 0.011311 | 8.7121
584041.75 | 415.6558 |  | 415.6558 | 584041.75 | 0.94736 | 1.1008 | 0.011347 | 10.0085
663359.5625 | 415.6558 |  | 415.6558 | 663359.5625 | 0.93991 | 1.1042 | 0.011387 | 11.4578
750367.75 | 415.6558 |  | 415.6558 | 750367.75 | 0.93165 | 1.1081 | 0.011432 | 13.0756
845499.3125 | 415.6558 |  | 415.6558 | 845499.3125 | 0.9225 | 1.1126 | 0.011483 | 14.8795
949191.625 | 415.6558 |  | 415.6558 | 949191.625 | 0.91239 | 1.1178 | 0.01154 | 16.8895
1061885.375 | 415.6558 |  | 415.6558 | 1061885.375 | 0.90121 | 1.1238 | 0.011605 | 19.129
1184025.5 | 415.6558 |  | 415.6558 | 1184025.5 | 0.88888 | 1.131 | 0.011677 | 21.6251
1316060.25 | 415.6558 |  | 415.6558 | 1316060.25 | 0.87527 | 1.1394 | 0.011759 | 24.4104
1458440.75 | 415.6558 |  | 415.6558 | 1458440.75 | 0.86024 | 1.1495 | 0.011852 | 27.5239
1611621.25 | 415.6558 |  | 415.6558 | 1611621.25 | 0.84362 | 1.1617 | 0.011958 | 31.0139
1776058.625 | 415.6558 |  | 415.6558 | 1776058.625 | 0.82521 | 1.1766 | 0.01208 | 34.9407
1952212.625 | 415.6558 |  | 415.6558 | 1952212.625 | 0.80476 | 1.1953 | 0.012221 | 39.3825
2140545.5 | 415.6558 |  | 415.6558 | 2140545.5 | 0.78192 | 1.2191 | 0.012385 | 44.4429
2341522 | 415.6558 |  | 415.6558 | 2341522 | 0.75626 | 1.2505 | 0.01258 | 50.2655
2555609 | 415.6558 |  | 415.6558 | 2555609 | 0.72713 | 1.2935 | 0.012814 | 57.0588
2783279.75 | 415.6558 |  | 415.6558 | 2783279.75 | 0.69359 | 1.3559 | 0.013104 | 65.1474
3025002.5 | 415.6558 |  | 415.6558 | 3025002.5 | 0.65402 | 1.455 | 0.013478 | 75.0886
3281253.25 | 415.6558 |  | 415.6558 | 3281253.25 | 0.60533 | 1.6386 | 0.013993 | 88.001
3414980.5 | 415.6558 |  | 415.6558 | 3414980.5 | 0.5755 | 1.8078 | 0.014344 | 96.3348
3552516.25 | 415.6558 |  | 415.6558 | 3552516.25 | 0.53936 | 2.1175 | 0.014813 | 106.9289
3622734.5 | 415.6558 |  | 415.6558 | 3622734.5 | 0.51739 | 2.4019 | 0.015126 | 113.6739
3693926.5 | 415.6558 |  | 415.6558 | 3693926.5 | 0.49076 | 2.9264 | 0.015537 | 122.1969
3729892.25 | 415.6558 |  | 415.6558 | 3729892.25 | 0.47446 | 3.4176 | 0.015809 | 127.6263
101325 | 416.2808 |  | 416.2808 | 101325 | 0.99117 | 1.0833 | 0.01113 | 1.6571
122802.6953 | 416.2808 |  | 416.2808 | 122802.6953 | 0.98928 | 1.0839 | 0.01114 | 2.0122
147667.5938 | 416.2808 |  | 416.2808 | 147667.5938 | 0.98709 | 1.0847 | 0.011152 | 2.425
176261.9062 | 416.2808 |  | 416.2808 | 176261.9062 | 0.98457 | 1.0857 | 0.011166 | 2.902
208940.5781 | 416.2808 |  | 416.2808 | 208940.5781 | 0.98167 | 1.0867 | 0.011181 | 3.4502
246069.9219 | 416.2808 |  | 416.2808 | 246069.9219 | 0.97837 | 1.088 | 0.011199 | 4.077
288026.8438 | 416.2808 |  | 416.2808 | 288026.8438 | 0.97462 | 1.0894 | 0.011219 | 4.7905
335197.8125 | 416.2808 |  | 416.2808 | 335197.8125 | 0.97039 | 1.0911 | 0.011241 | 5.5994
387978.0938 | 416.2808 |  | 416.2808 | 387978.0938 | 0.96562 | 1.093 | 0.011266 | 6.5131
446770.8438 | 416.2808 |  | 416.2808 | 446770.8438 | 0.96027 | 1.0952 | 0.011295 | 7.5419
511986.4375 | 416.2808 |  | 416.2808 | 511986.4375 | 0.95429 | 1.0977 | 0.011327 | 8.697
584041.75 | 416.2808 |  | 416.2808 | 584041.75 | 0.94762 | 1.1006 | 0.011362 | 9.9907
663359.5625 | 416.2808 |  | 416.2808 | 663359.5625 | 0.94022 | 1.104 | 0.011403 | 11.4369
750367.75 | 416.2808 |  | 416.2808 | 750367.75 | 0.932 | 1.1078 | 0.011448 | 13.0511
845499.3125 | 416.2808 |  | 416.2808 | 845499.3125 | 0.9229 | 1.1123 | 0.011499 | 14.8507
949191.625 | 416.2808 |  | 416.2808 | 949191.625 | 0.91284 | 1.1174 | 0.011556 | 16.8557
1061885.375 | 416.2808 |  | 416.2808 | 1061885.375 | 0.90174 | 1.1234 | 0.01162 | 19.0891
1184025.5 | 416.2808 |  | 416.2808 | 1184025.5 | 0.88948 | 1.1305 | 0.011692 | 21.5781
1316060.25 | 416.2808 |  | 416.2808 | 1316060.25 | 0.87595 | 1.1389 | 0.011774 | 24.3547
1458440.75 | 416.2808 |  | 416.2808 | 1458440.75 | 0.86102 | 1.1489 | 0.011867 | 27.4576
1611621.25 | 416.2808 |  | 416.2808 | 1611621.25 | 0.84452 | 1.1609 | 0.011973 | 30.9344
1776058.625 | 416.2808 |  | 416.2808 | 1776058.625 | 0.82624 | 1.1757 | 0.012094 | 34.8447
1952212.625 | 416.2808 |  | 416.2808 | 1952212.625 | 0.80595 | 1.1941 | 0.012234 | 39.2653
2140545.5 | 416.2808 |  | 416.2808 | 2140545.5 | 0.7833 | 1.2175 | 0.012398 | 44.2979
2341522 | 416.2808 |  | 416.2808 | 2341522 | 0.75788 | 1.2482 | 0.012591 | 50.0827
2555609 | 416.2808 |  | 416.2808 | 2555609 | 0.72906 | 1.2902 | 0.012824 | 56.8227
2783279.75 | 416.2808 |  | 416.2808 | 2783279.75 | 0.69592 | 1.3509 | 0.013111 | 64.8313
3025002.5 | 416.2808 |  | 416.2808 | 3025002.5 | 0.65696 | 1.4463 | 0.013479 | 74.641
3281253.25 | 416.2808 |  | 416.2808 | 3281253.25 | 0.60926 | 1.6197 | 0.013983 | 87.3018
3414980.5 | 416.2808 |  | 416.2808 | 3414980.5 | 0.58027 | 1.7756 | 0.014323 | 95.3988
3552516.25 | 416.2808 |  | 416.2808 | 3552516.25 | 0.54556 | 2.0504 | 0.014771 | 105.5558
3622734.5 | 416.2808 |  | 416.2808 | 3622734.5 | 0.5248 | 2.2902 | 0.015063 | 111.9012
3693926.5 | 416.2808 |  | 416.2808 | 3693926.5 | 0.50023 | 2.6994 | 0.015435 | 119.7031
3729892.25 | 416.2808 |  | 416.2808 | 3729892.25 | 0.48571 | 3.0443 | 0.015672 | 124.4836
3766103.75 | 416.2808 |  | 416.2808 | 3766103.75 | 0.46872 | 3.6092 | 0.015964 | 130.2471
3802563.25 | 416.2808 |  | 416.2808 | 3802563.25 | 0.44741 | 4.7656 | 0.016361 | 137.772
101325 | 416.9058 |  | 416.9058 | 101325 | 0.99121 | 1.0831 | 0.011146 | 1.6546
122802.6953 | 416.9058 |  | 416.9058 | 122802.6953 | 0.98933 | 1.0838 | 0.011156 | 2.0091
147667.5938 | 416.9058 |  | 416.9058 | 147667.5938 | 0.98716 | 1.0846 | 0.011168 | 2.4212
176261.9062 | 416.9058 |  | 416.9058 | 176261.9062 | 0.98464 | 1.0855 | 0.011182 | 2.8975
208940.5781 | 416.9058 |  | 416.9058 | 208940.5781 | 0.98176 | 1.0866 | 0.011197 | 3.4447
246069.9219 | 416.9058 |  | 416.9058 | 246069.9219 | 0.97848 | 1.0878 | 0.011215 | 4.0705
288026.8438 | 416.9058 |  | 416.9058 | 288026.8438 | 0.97475 | 1.0893 | 0.011235 | 4.7828
335197.8125 | 416.9058 |  | 416.9058 | 335197.8125 | 0.97053 | 1.0909 | 0.011257 | 5.5902
387978.0938 | 416.9058 |  | 416.9058 | 387978.0938 | 0.96579 | 1.0928 | 0.011282 | 6.5022
446770.8438 | 416.9058 |  | 416.9058 | 446770.8438 | 0.96046 | 1.095 | 0.011311 | 7.5291
511986.4375 | 416.9058 |  | 416.9058 | 511986.4375 | 0.95452 | 1.0975 | 0.011342 | 8.6818
584041.75 | 416.9058 |  | 416.9058 | 584041.75 | 0.94789 | 1.1004 | 0.011378 | 9.973
663359.5625 | 416.9058 |  | 416.9058 | 663359.5625 | 0.94052 | 1.1037 | 0.011418 | 11.4161
750367.75 | 416.9058 |  | 416.9058 | 750367.75 | 0.93235 | 1.1075 | 0.011463 | 13.0267
845499.3125 | 416.9058 |  | 416.9058 | 845499.3125 | 0.9233 | 1.1119 | 0.011514 | 14.822
949191.625 | 416.9058 |  | 416.9058 | 949191.625 | 0.9133 | 1.1171 | 0.011571 | 16.822
1061885.375 | 416.9058 |  | 416.9058 | 1061885.375 | 0.90226 | 1.1231 | 0.011635 | 19.0495
1184025.5 | 416.9058 |  | 416.9058 | 1184025.5 | 0.89008 | 1.1301 | 0.011707 | 21.5314
1316060.25 | 416.9058 |  | 416.9058 | 1316060.25 | 0.87663 | 1.1383 | 0.011789 | 24.2993
1458440.75 | 416.9058 |  | 416.9058 | 1458440.75 | 0.8618 | 1.1482 | 0.011882 | 27.3917
1611621.25 | 416.9058 |  | 416.9058 | 1611621.25 | 0.84541 | 1.1601 | 0.011987 | 30.8555
1776058.625 | 416.9058 |  | 416.9058 | 1776058.625 | 0.82727 | 1.1747 | 0.012108 | 34.7495
1952212.625 | 416.9058 |  | 416.9058 | 1952212.625 | 0.80713 | 1.1928 | 0.012247 | 39.1492
2140545.5 | 416.9058 |  | 416.9058 | 2140545.5 | 0.78467 | 1.2159 | 0.01241 | 44.1544
2341522 | 416.9058 |  | 416.9058 | 2341522 | 0.75948 | 1.2461 | 0.012602 | 49.9022
2555609 | 416.9058 |  | 416.9058 | 2555609 | 0.73096 | 1.2871 | 0.012833 | 56.5899
2783279.75 | 416.9058 |  | 416.9058 | 2783279.75 | 0.69822 | 1.3461 | 0.013117 | 64.5207
3025002.5 | 416.9058 |  | 416.9058 | 3025002.5 | 0.65984 | 1.4379 | 0.013481 | 74.2039
3281253.25 | 416.9058 |  | 416.9058 | 3281253.25 | 0.61309 | 1.6021 | 0.013974 | 86.6265
3414980.5 | 416.9058 |  | 416.9058 | 3414980.5 | 0.58489 | 1.7464 | 0.014304 | 94.5049
3552516.25 | 416.9058 |  | 416.9058 | 3552516.25 | 0.55145 | 1.9924 | 0.014732 | 104.2725
3622734.5 | 416.9058 |  | 416.9058 | 3622734.5 | 0.53172 | 2.198 | 0.015007 | 110.2783
3693926.5 | 416.9058 |  | 416.9058 | 3693926.5 | 0.50881 | 2.5288 | 0.015349 | 117.5082
3729892.25 | 416.9058 |  | 416.9058 | 3729892.25 | 0.49559 | 2.7877 | 0.01556 | 121.8182
3766103.75 | 416.9058 |  | 416.9058 | 3766103.75 | 0.48059 | 3.1732 | 0.015811 | 126.8399
3802563.25 | 416.9058 |  | 416.9058 | 3802563.25 | 0.46287 | 3.8256 | 0.016127 | 132.9714
3839271.25 | 416.9058 |  | 416.9058 | 3839271.25 | 0.44012 | 5.2617 | 0.016568 | 141.1927
101325 | 450 |  | 450 | 101325 | 0.99316 | 1.0774 | 0.011996 | 1.5299
122802.6953 | 450 |  | 450 | 122802.6953 | 0.9917 | 1.0779 | 0.012006 | 1.8569
147667.5938 | 450 |  | 450 | 147667.5938 | 0.99001 | 1.0786 | 0.012017 | 2.2367
176261.9062 | 450 |  | 450 | 176261.9062 | 0.98806 | 1.0793 | 0.01203 | 2.6751
208940.5781 | 450 |  | 450 | 208940.5781 | 0.98583 | 1.0801 | 0.012044 | 3.1782
246069.9219 | 450 |  | 450 | 246069.9219 | 0.98329 | 1.081 | 0.01206 | 3.7527
288026.8438 | 450 |  | 450 | 288026.8438 | 0.98041 | 1.0821 | 0.012079 | 4.4054
335197.8125 | 450 |  | 450 | 335197.8125 | 0.97717 | 1.0833 | 0.0121 | 5.1439
387978.0938 | 450 |  | 450 | 387978.0938 | 0.97352 | 1.0847 | 0.012123 | 5.9762
446770.8438 | 450 |  | 450 | 446770.8438 | 0.96944 | 1.0864 | 0.01215 | 6.9108
511986.4375 | 450 |  | 450 | 511986.4375 | 0.96489 | 1.0882 | 0.012179 | 7.9569
584041.75 | 450 |  | 450 | 584041.75 | 0.95984 | 1.0903 | 0.012212 | 9.1245
663359.5625 | 450 |  | 450 | 663359.5625 | 0.95425 | 1.0927 | 0.012249 | 10.4244
750367.75 | 450 |  | 450 | 750367.75 | 0.94807 | 1.0954 | 0.012291 | 11.8685
845499.3125 | 450 |  | 450 | 845499.3125 | 0.94126 | 1.0984 | 0.012337 | 13.4699
949191.625 | 450 |  | 450 | 949191.625 | 0.93378 | 1.1019 | 0.012389 | 15.243
1061885.375 | 450 |  | 450 | 1061885.375 | 0.92558 | 1.106 | 0.012446 | 17.2039
1184025.5 | 450 |  | 450 | 1184025.5 | 0.91659 | 1.1105 | 0.012511 | 19.3708
1316060.25 | 450 |  | 450 | 1316060.25 | 0.90677 | 1.1158 | 0.012583 | 21.7641
1458440.75 | 450 |  | 450 | 1458440.75 | 0.89604 | 1.1219 | 0.012664 | 24.4076
1611621.25 | 450 |  | 450 | 1611621.25 | 0.88433 | 1.129 | 0.012755 | 27.3282
1776058.625 | 450 |  | 450 | 1776058.625 | 0.87156 | 1.1372 | 0.012858 | 30.5578
1952212.625 | 450 |  | 450 | 1952212.625 | 0.85764 | 1.1468 | 0.012974 | 34.1339
2140545.5 | 450 |  | 450 | 2140545.5 | 0.84246 | 1.1583 | 0.013105 | 38.1013
2341522 | 450 |  | 450 | 2341522 | 0.82589 | 1.172 | 0.013254 | 42.5145
2555609 | 450 |  | 450 | 2555609 | 0.8078 | 1.1886 | 0.013424 | 47.4407
2783279.75 | 450 |  | 450 | 2783279.75 | 0.78802 | 1.2089 | 0.013621 | 52.9642
3025002.5 | 450 |  | 450 | 3025002.5 | 0.76633 | 1.2343 | 0.013851 | 59.193
3281253.25 | 450 |  | 450 | 3281253.25 | 0.74249 | 1.2667 | 0.01412 | 66.2688
3414980.5 | 450 |  | 450 | 3414980.5 | 0.72967 | 1.2864 | 0.014274 | 70.1815
3552516.25 | 450 |  | 450 | 3552516.25 | 0.71619 | 1.309 | 0.014442 | 74.3823
3622734.5 | 450 |  | 450 | 3622734.5 | 0.70919 | 1.3216 | 0.014533 | 76.6018
3693926.5 | 450 |  | 450 | 3693926.5 | 0.702 | 1.3352 | 0.014628 | 78.9071
3729892.25 | 450 |  | 450 | 3729892.25 | 0.69833 | 1.3424 | 0.014677 | 80.0938
3766103.75 | 450 |  | 450 | 3766103.75 | 0.69461 | 1.3499 | 0.014728 | 81.304
3802563.25 | 450 |  | 450 | 3802563.25 | 0.69085 | 1.3577 | 0.01478 | 82.5386
3839271.25 | 450 |  | 450 | 3839271.25 | 0.68703 | 1.3658 | 0.014834 | 83.7983
101325 | 500 |  | 500 | 101325 | 0.99525 | 1.0706 | 0.01328 | 1.374
122802.6953 | 500 |  | 500 | 122802.6953 | 0.99424 | 1.0709 | 0.013289 | 1.6669
147667.5938 | 500 |  | 500 | 147667.5938 | 0.99307 | 1.0713 | 0.013299 | 2.0068
176261.9062 | 500 |  | 500 | 176261.9062 | 0.99173 | 1.0718 | 0.013311 | 2.3987
208940.5781 | 500 |  | 500 | 208940.5781 | 0.99019 | 1.0724 | 0.013324 | 2.8478
246069.9219 | 500 |  | 500 | 246069.9219 | 0.98844 | 1.073 | 0.013339 | 3.3598
288026.8438 | 500 |  | 500 | 288026.8438 | 0.98646 | 1.0738 | 0.013355 | 3.9406
335197.8125 | 500 |  | 500 | 335197.8125 | 0.98423 | 1.0746 | 0.013374 | 4.5963
387978.0938 | 500 |  | 500 | 387978.0938 | 0.98174 | 1.0756 | 0.013395 | 5.3336
446770.8438 | 500 |  | 500 | 446770.8438 | 0.97895 | 1.0767 | 0.013419 | 6.1593
511986.4375 | 500 |  | 500 | 511986.4375 | 0.97586 | 1.0779 | 0.013445 | 7.0807
584041.75 | 500 |  | 500 | 584041.75 | 0.97243 | 1.0793 | 0.013475 | 8.1057
663359.5625 | 500 |  | 500 | 663359.5625 | 0.96865 | 1.0808 | 0.013508 | 9.2425
750367.75 | 500 |  | 500 | 750367.75 | 0.96449 | 1.0825 | 0.013545 | 10.4998
845499.3125 | 500 |  | 500 | 845499.3125 | 0.95993 | 1.0845 | 0.013586 | 11.8872
949191.625 | 500 |  | 500 | 949191.625 | 0.95494 | 1.0867 | 0.013631 | 13.4147
1061885.375 | 500 |  | 500 | 1061885.375 | 0.94951 | 1.0891 | 0.013681 | 15.0933
1184025.5 | 500 |  | 500 | 1184025.5 | 0.9436 | 1.0919 | 0.013738 | 16.9348
1316060.25 | 500 |  | 500 | 1316060.25 | 0.93718 | 1.0949 | 0.0138 | 18.9521
1458440.75 | 500 |  | 500 | 1458440.75 | 0.93024 | 1.0984 | 0.013869 | 21.1592
1611621.25 | 500 |  | 500 | 1611621.25 | 0.92273 | 1.1023 | 0.013945 | 23.5717
1776058.625 | 500 |  | 500 | 1776058.625 | 0.91464 | 1.1067 | 0.014031 | 26.2066
1952212.625 | 500 |  | 500 | 1952212.625 | 0.90593 | 1.1116 | 0.014125 | 29.0828
2140545.5 | 500 |  | 500 | 2140545.5 | 0.89658 | 1.1172 | 0.01423 | 32.2213
2341522 | 500 |  | 500 | 2341522 | 0.88654 | 1.1235 | 0.014347 | 35.6456
2555609 | 500 |  | 500 | 2555609 | 0.87579 | 1.1307 | 0.014478 | 39.3822
2783279.75 | 500 |  | 500 | 2783279.75 | 0.8643 | 1.1389 | 0.014623 | 43.4609
3025002.5 | 500 |  | 500 | 3025002.5 | 0.85203 | 1.1483 | 0.014786 | 47.9153
3281253.25 | 500 |  | 500 | 3281253.25 | 0.83897 | 1.1591 | 0.014969 | 52.7836
3414980.5 | 500 |  | 500 | 3414980.5 | 0.83213 | 1.1651 | 0.015069 | 55.3863
3552516.25 | 500 |  | 500 | 3552516.25 | 0.82508 | 1.1715 | 0.015175 | 58.1091
3622734.5 | 500 |  | 500 | 3622734.5 | 0.82148 | 1.1749 | 0.015231 | 59.5175
3693926.5 | 500 |  | 500 | 3693926.5 | 0.81782 | 1.1784 | 0.015288 | 60.9584
3729892.25 | 500 |  | 500 | 3729892.25 | 0.81598 | 1.1802 | 0.015317 | 61.6912
3766103.75 | 500 |  | 500 | 3766103.75 | 0.81412 | 1.182 | 0.015347 | 62.4325
3802563.25 | 500 |  | 500 | 3802563.25 | 0.81224 | 1.1839 | 0.015377 | 63.1824
3839271.25 | 500 |  | 500 | 3839271.25 | 0.81036 | 1.1858 | 0.015408 | 63.9409
101325 | 550 |  | 550 | 101325 | 0.99668 | 1.0652 | 0.014557 | 1.2473
122802.6953 | 550 |  | 550 | 122802.6953 | 0.99597 | 1.0655 | 0.014565 | 1.5128
147667.5938 | 550 |  | 550 | 147667.5938 | 0.99516 | 1.0658 | 0.014574 | 1.8206
176261.9062 | 550 |  | 550 | 176261.9062 | 0.99422 | 1.0662 | 0.014584 | 2.1751
208940.5781 | 550 |  | 550 | 208940.5781 | 0.99315 | 1.0666 | 0.014596 | 2.5812
246069.9219 | 550 |  | 550 | 246069.9219 | 0.99193 | 1.067 | 0.01461 | 3.0436
288026.8438 | 550 |  | 550 | 288026.8438 | 0.99056 | 1.0676 | 0.014625 | 3.5675
335197.8125 | 550 |  | 550 | 335197.8125 | 0.98901 | 1.0682 | 0.014642 | 4.1583
387978.0938 | 550 |  | 550 | 387978.0938 | 0.98728 | 1.0688 | 0.014661 | 4.8215
446770.8438 | 550 |  | 550 | 446770.8438 | 0.98535 | 1.0696 | 0.014682 | 5.563
511986.4375 | 550 |  | 550 | 511986.4375 | 0.98322 | 1.0704 | 0.014706 | 6.3888
584041.75 | 550 |  | 550 | 584041.75 | 0.98085 | 1.0714 | 0.014733 | 7.3055
663359.5625 | 550 |  | 550 | 663359.5625 | 0.97826 | 1.0725 | 0.014762 | 8.3197
750367.75 | 550 |  | 550 | 750367.75 | 0.97541 | 1.0737 | 0.014795 | 9.4385
845499.3125 | 550 |  | 550 | 845499.3125 | 0.97229 | 1.075 | 0.014832 | 10.6691
949191.625 | 550 |  | 550 | 949191.625 | 0.9689 | 1.0765 | 0.014872 | 12.0195
1061885.375 | 550 |  | 550 | 1061885.375 | 0.96521 | 1.0781 | 0.014917 | 13.4979
1184025.5 | 550 |  | 550 | 1184025.5 | 0.96122 | 1.0799 | 0.014967 | 15.113
1316060.25 | 550 |  | 550 | 1316060.25 | 0.95691 | 1.0819 | 0.015021 | 16.8739
1458440.75 | 550 |  | 550 | 1458440.75 | 0.95227 | 1.0841 | 0.015082 | 18.7907
1611621.25 | 550 |  | 550 | 1611621.25 | 0.94728 | 1.0866 | 0.015148 | 20.8736
1776058.625 | 550 |  | 550 | 1776058.625 | 0.94193 | 1.0893 | 0.015222 | 23.134
1952212.625 | 550 |  | 550 | 1952212.625 | 0.93621 | 1.0923 | 0.015303 | 25.5837
2140545.5 | 550 |  | 550 | 2140545.5 | 0.93012 | 1.0956 | 0.015392 | 28.2357
2341522 | 550 |  | 550 | 2341522 | 0.92363 | 1.0992 | 0.01549 | 31.1036
2555609 | 550 |  | 550 | 2555609 | 0.91675 | 1.1033 | 0.015598 | 34.2023
2783279.75 | 550 |  | 550 | 2783279.75 | 0.90947 | 1.1077 | 0.015718 | 37.5476
3025002.5 | 550 |  | 550 | 3025002.5 | 0.90178 | 1.1127 | 0.015849 | 41.1566
3281253.25 | 550 |  | 550 | 3281253.25 | 0.89368 | 1.1182 | 0.015994 | 45.0475
3414980.5 | 550 |  | 550 | 3414980.5 | 0.88948 | 1.1211 | 0.016073 | 47.1048
3552516.25 | 550 |  | 550 | 3552516.25 | 0.88518 | 1.1242 | 0.016155 | 49.24
3622734.5 | 550 |  | 550 | 3622734.5 | 0.88299 | 1.1258 | 0.016197 | 50.3376
3693926.5 | 550 |  | 550 | 3693926.5 | 0.88078 | 1.1275 | 0.016241 | 51.4557
3729892.25 | 550 |  | 550 | 3729892.25 | 0.87966 | 1.1283 | 0.016263 | 52.0226
3766103.75 | 550 |  | 550 | 3766103.75 | 0.87854 | 1.1292 | 0.016286 | 52.5946
3802563.25 | 550 |  | 550 | 3802563.25 | 0.87742 | 1.13 | 0.016308 | 53.172
3839271.25 | 550 |  | 550 | 3839271.25 | 0.87628 | 1.1309 | 0.016332 | 53.7547
101325 | 600 |  | 600 | 101325 | 0.99768 | 1.061 | 0.015813 | 1.1422
122802.6953 | 600 |  | 600 | 122802.6953 | 0.99718 | 1.0612 | 0.015821 | 1.385
147667.5938 | 600 |  | 600 | 147667.5938 | 0.99662 | 1.0614 | 0.015829 | 1.6664
176261.9062 | 600 |  | 600 | 176261.9062 | 0.99596 | 1.0617 | 0.015838 | 1.9904
208940.5781 | 600 |  | 600 | 208940.5781 | 0.99521 | 1.062 | 0.015849 | 2.3612
246069.9219 | 600 |  | 600 | 246069.9219 | 0.99437 | 1.0623 | 0.015861 | 2.7831
288026.8438 | 600 |  | 600 | 288026.8438 | 0.99341 | 1.0627 | 0.015875 | 3.2608
335197.8125 | 600 |  | 600 | 335197.8125 | 0.99233 | 1.0632 | 0.015891 | 3.799
387978.0938 | 600 |  | 600 | 387978.0938 | 0.99113 | 1.0636 | 0.015908 | 4.4025
446770.8438 | 600 |  | 600 | 446770.8438 | 0.9898 | 1.0642 | 0.015927 | 5.0765
511986.4375 | 600 |  | 600 | 511986.4375 | 0.98832 | 1.0648 | 0.015949 | 5.8262
584041.75 | 600 |  | 600 | 584041.75 | 0.98669 | 1.0655 | 0.015973 | 6.6572
663359.5625 | 600 |  | 600 | 663359.5625 | 0.98489 | 1.0663 | 0.016 | 7.575
750367.75 | 600 |  | 600 | 750367.75 | 0.98293 | 1.0672 | 0.01603 | 8.5857
845499.3125 | 600 |  | 600 | 845499.3125 | 0.98079 | 1.0681 | 0.016063 | 9.6953
949191.625 | 600 |  | 600 | 949191.625 | 0.97847 | 1.0691 | 0.016099 | 10.9101
1061885.375 | 600 |  | 600 | 1061885.375 | 0.97595 | 1.0703 | 0.016139 | 12.2369
1184025.5 | 600 |  | 600 | 1184025.5 | 0.97323 | 1.0716 | 0.016184 | 13.6826
1316060.25 | 600 |  | 600 | 1316060.25 | 0.97031 | 1.0729 | 0.016232 | 15.2542
1458440.75 | 600 |  | 600 | 1458440.75 | 0.96717 | 1.0745 | 0.016286 | 16.9594
1611621.25 | 600 |  | 600 | 1611621.25 | 0.96381 | 1.0761 | 0.016345 | 18.806
1776058.625 | 600 |  | 600 | 1776058.625 | 0.96022 | 1.078 | 0.01641 | 20.8023
1952212.625 | 600 |  | 600 | 1952212.625 | 0.9564 | 1.08 | 0.016481 | 22.9567
2140545.5 | 600 |  | 600 | 2140545.5 | 0.95235 | 1.0821 | 0.016559 | 25.2785
2341522 | 600 |  | 600 | 2341522 | 0.94807 | 1.0845 | 0.016644 | 27.7768
2555609 | 600 |  | 600 | 2555609 | 0.94355 | 1.0871 | 0.016737 | 30.4618
2783279.75 | 600 |  | 600 | 2783279.75 | 0.93879 | 1.0899 | 0.01684 | 33.3436
3025002.5 | 600 |  | 600 | 3025002.5 | 0.9338 | 1.093 | 0.016951 | 36.433
3281253.25 | 600 |  | 600 | 3281253.25 | 0.92859 | 1.0963 | 0.017073 | 39.7413
3414980.5 | 600 |  | 600 | 3414980.5 | 0.92589 | 1.098 | 0.017139 | 41.4811
3552516.25 | 600 |  | 600 | 3552516.25 | 0.92315 | 1.0999 | 0.017207 | 43.28
3622734.5 | 600 |  | 600 | 3622734.5 | 0.92176 | 1.1008 | 0.017242 | 44.2021
3693926.5 | 600 |  | 600 | 3693926.5 | 0.92035 | 1.1018 | 0.017279 | 45.1395
3729892.25 | 600 |  | 600 | 3729892.25 | 0.91965 | 1.1023 | 0.017297 | 45.6141
3766103.75 | 600 |  | 600 | 3766103.75 | 0.91894 | 1.1028 | 0.017315 | 46.0925
3802563.25 | 600 |  | 600 | 3802563.25 | 0.91822 | 1.1033 | 0.017334 | 46.5749
3839271.25 | 600 |  | 600 | 3839271.25 | 0.91751 | 1.1038 | 0.017353 | 47.0612
101325 | 700 |  | 700 | 101325 | 0.99891 | 1.0547 | 0.018224 | 0.97784
122802.6953 | 700 |  | 700 | 122802.6953 | 0.99868 | 1.0548 | 0.01823 | 1.1854
147667.5938 | 700 |  | 700 | 147667.5938 | 0.99842 | 1.0549 | 0.018237 | 1.4258
176261.9062 | 700 |  | 700 | 176261.9062 | 0.99811 | 1.0551 | 0.018246 | 1.7024
208940.5781 | 700 |  | 700 | 208940.5781 | 0.99776 | 1.0553 | 0.018255 | 2.0187
246069.9219 | 700 |  | 700 | 246069.9219 | 0.99737 | 1.0555 | 0.018265 | 2.3784
288026.8438 | 700 |  | 700 | 288026.8438 | 0.99692 | 1.0557 | 0.018276 | 2.7851
335197.8125 | 700 |  | 700 | 335197.8125 | 0.99643 | 1.056 | 0.018289 | 3.2429
387978.0938 | 700 |  | 700 | 387978.0938 | 0.99587 | 1.0562 | 0.018304 | 3.7556
446770.8438 | 700 |  | 700 | 446770.8438 | 0.99525 | 1.0566 | 0.01832 | 4.3274
511986.4375 | 700 |  | 700 | 511986.4375 | 0.99457 | 1.0569 | 0.018338 | 4.9625
584041.75 | 700 |  | 700 | 584041.75 | 0.99383 | 1.0573 | 0.018359 | 5.6651
663359.5625 | 700 |  | 700 | 663359.5625 | 0.99301 | 1.0578 | 0.018381 | 6.4398
750367.75 | 700 |  | 700 | 750367.75 | 0.99211 | 1.0583 | 0.018406 | 7.291
845499.3125 | 700 |  | 700 | 845499.3125 | 0.99114 | 1.0588 | 0.018433 | 8.2234
949191.625 | 700 |  | 700 | 949191.625 | 0.99009 | 1.0594 | 0.018463 | 9.2418
1061885.375 | 700 |  | 700 | 1061885.375 | 0.98896 | 1.06 | 0.018496 | 10.3508
1184025.5 | 700 |  | 700 | 1184025.5 | 0.98775 | 1.0607 | 0.018533 | 11.5556
1316060.25 | 700 |  | 700 | 1316060.25 | 0.98645 | 1.0615 | 0.018573 | 12.8611
1458440.75 | 700 |  | 700 | 1458440.75 | 0.98506 | 1.0623 | 0.018617 | 14.2726
1611621.25 | 700 |  | 700 | 1611621.25 | 0.98359 | 1.0632 | 0.018665 | 15.7953
1776058.625 | 700 |  | 700 | 1776058.625 | 0.98203 | 1.0642 | 0.018717 | 17.4346
1952212.625 | 700 |  | 700 | 1952212.625 | 0.98038 | 1.0652 | 0.018774 | 19.196
2140545.5 | 700 |  | 700 | 2140545.5 | 0.97865 | 1.0663 | 0.018837 | 21.0851
2341522 | 700 |  | 700 | 2341522 | 0.97683 | 1.0675 | 0.018904 | 23.1077
2555609 | 700 |  | 700 | 2555609 | 0.97493 | 1.0688 | 0.018978 | 25.2695
2783279.75 | 700 |  | 700 | 2783279.75 | 0.97296 | 1.0702 | 0.019058 | 27.5765
3025002.5 | 700 |  | 700 | 3025002.5 | 0.97092 | 1.0717 | 0.019145 | 30.0345
3281253.25 | 700 |  | 700 | 3281253.25 | 0.96881 | 1.0733 | 0.019239 | 32.6497
3414980.5 | 700 |  | 700 | 3414980.5 | 0.96773 | 1.0741 | 0.01929 | 34.0182
3552516.25 | 700 |  | 700 | 3552516.25 | 0.96664 | 1.0749 | 0.019342 | 35.4282
3622734.5 | 700 |  | 700 | 3622734.5 | 0.96609 | 1.0754 | 0.019368 | 36.149
3693926.5 | 700 |  | 700 | 3693926.5 | 0.96554 | 1.0758 | 0.019396 | 36.8805
3729892.25 | 700 |  | 700 | 3729892.25 | 0.96526 | 1.0761 | 0.01941 | 37.2503
3766103.75 | 700 |  | 700 | 3766103.75 | 0.96498 | 1.0763 | 0.019424 | 37.6228
3802563.25 | 700 |  | 700 | 3802563.25 | 0.9647 | 1.0765 | 0.019438 | 37.998
3839271.25 | 700 |  | 700 | 3839271.25 | 0.96442 | 1.0767 | 0.019452 | 38.3759
101325 | 800 |  | 800 | 101325 | 0.99958 | 1.0502 | 0.020463 | 0.85503
122802.6953 | 800 |  | 800 | 122802.6953 | 0.99949 | 1.0503 | 0.020468 | 1.0364
147667.5938 | 800 |  | 800 | 147667.5938 | 0.99939 | 1.0504 | 0.020474 | 1.2463
176261.9062 | 800 |  | 800 | 176261.9062 | 0.99928 | 1.0505 | 0.020481 | 1.4878
208940.5781 | 800 |  | 800 | 208940.5781 | 0.99914 | 1.0506 | 0.020489 | 1.7639
246069.9219 | 800 |  | 800 | 246069.9219 | 0.999 | 1.0507 | 0.020498 | 2.0777
288026.8438 | 800 |  | 800 | 288026.8438 | 0.99883 | 1.0509 | 0.020508 | 2.4324
335197.8125 | 800 |  | 800 | 335197.8125 | 0.99864 | 1.051 | 0.020519 | 2.8312
387978.0938 | 800 |  | 800 | 387978.0938 | 0.99843 | 1.0512 | 0.020531 | 3.2777
446770.8438 | 800 |  | 800 | 446770.8438 | 0.9982 | 1.0514 | 0.020545 | 3.7753
511986.4375 | 800 |  | 800 | 511986.4375 | 0.99795 | 1.0517 | 0.020561 | 4.3275
584041.75 | 800 |  | 800 | 584041.75 | 0.99767 | 1.0519 | 0.020578 | 4.9379
663359.5625 | 800 |  | 800 | 663359.5625 | 0.99737 | 1.0522 | 0.020597 | 5.6102
750367.75 | 800 |  | 800 | 750367.75 | 0.99704 | 1.0525 | 0.020618 | 6.3481
845499.3125 | 800 |  | 800 | 845499.3125 | 0.99669 | 1.0528 | 0.020641 | 7.1555
949191.625 | 800 |  | 800 | 949191.625 | 0.99632 | 1.0532 | 0.020667 | 8.036
1061885.375 | 800 |  | 800 | 1061885.375 | 0.99591 | 1.0536 | 0.020695 | 8.9938
1184025.5 | 800 |  | 800 | 1184025.5 | 0.99548 | 1.054 | 0.020726 | 10.0326
1316060.25 | 800 |  | 800 | 1316060.25 | 0.99503 | 1.0544 | 0.02076 | 11.1564
1458440.75 | 800 |  | 800 | 1458440.75 | 0.99455 | 1.0549 | 0.020797 | 12.3693
1611621.25 | 800 |  | 800 | 1611621.25 | 0.99405 | 1.0555 | 0.020837 | 13.6753
1776058.625 | 800 |  | 800 | 1776058.625 | 0.99353 | 1.0561 | 0.020881 | 15.0786
1952212.625 | 800 |  | 800 | 1952212.625 | 0.99299 | 1.0567 | 0.020928 | 16.5831
2140545.5 | 800 |  | 800 | 2140545.5 | 0.99243 | 1.0573 | 0.02098 | 18.1932
2341522 | 800 |  | 800 | 2341522 | 0.99186 | 1.058 | 0.021037 | 19.9128
2555609 | 800 |  | 800 | 2555609 | 0.99128 | 1.0588 | 0.021098 | 21.7462
2783279.75 | 800 |  | 800 | 2783279.75 | 0.99069 | 1.0596 | 0.021164 | 23.6976
3025002.5 | 800 |  | 800 | 3025002.5 | 0.9901 | 1.0604 | 0.021235 | 25.771
3281253.25 | 800 |  | 800 | 3281253.25 | 0.98951 | 1.0613 | 0.021312 | 27.9707
3414980.5 | 800 |  | 800 | 3414980.5 | 0.98922 | 1.0618 | 0.021353 | 29.1192
3552516.25 | 800 |  | 800 | 3552516.25 | 0.98893 | 1.0623 | 0.021395 | 30.3008
3622734.5 | 800 |  | 800 | 3622734.5 | 0.98879 | 1.0625 | 0.021417 | 30.9042
3693926.5 | 800 |  | 800 | 3693926.5 | 0.98865 | 1.0628 | 0.021439 | 31.516
3729892.25 | 800 |  | 800 | 3729892.25 | 0.98858 | 1.0629 | 0.02145 | 31.8251
3766103.75 | 800 |  | 800 | 3766103.75 | 0.98851 | 1.063 | 0.021462 | 32.1363
3802563.25 | 800 |  | 800 | 3802563.25 | 0.98844 | 1.0632 | 0.021473 | 32.4497
3839271.25 | 800 |  | 800 | 3839271.25 | 0.98837 | 1.0633 | 0.021485 | 32.7653
101325 | 900 |  | 900 | 101325 | 0.99996 | 1.047 | 0.022524 | 0.75974
122802.6953 | 900 |  | 900 | 122802.6953 | 0.99995 | 1.047 | 0.022529 | 0.92079
147667.5938 | 900 |  | 900 | 147667.5938 | 0.99995 | 1.0471 | 0.022534 | 1.1072
176261.9062 | 900 |  | 900 | 176261.9062 | 0.99994 | 1.0471 | 0.02254 | 1.3217
208940.5781 | 900 |  | 900 | 208940.5781 | 0.99993 | 1.0472 | 0.022547 | 1.5667
246069.9219 | 900 |  | 900 | 246069.9219 | 0.99991 | 1.0473 | 0.022554 | 1.8451
288026.8438 | 900 |  | 900 | 288026.8438 | 0.9999 | 1.0474 | 0.022563 | 2.1598
335197.8125 | 900 |  | 900 | 335197.8125 | 0.99989 | 1.0475 | 0.022573 | 2.5135
387978.0938 | 900 |  | 900 | 387978.0938 | 0.99988 | 1.0476 | 0.022584 | 2.9093
446770.8438 | 900 |  | 900 | 446770.8438 | 0.99986 | 1.0477 | 0.022596 | 3.3503
511986.4375 | 900 |  | 900 | 511986.4375 | 0.99985 | 1.0479 | 0.022609 | 3.8393
584041.75 | 900 |  | 900 | 584041.75 | 0.99984 | 1.0481 | 0.022624 | 4.3797
663359.5625 | 900 |  | 900 | 663359.5625 | 0.99982 | 1.0482 | 0.022641 | 4.9746
750367.75 | 900 |  | 900 | 750367.75 | 0.99981 | 1.0484 | 0.022659 | 5.6271
845499.3125 | 900 |  | 900 | 845499.3125 | 0.99981 | 1.0487 | 0.022679 | 6.3406
949191.625 | 900 |  | 900 | 949191.625 | 0.9998 | 1.0489 | 0.022701 | 7.1182
1061885.375 | 900 |  | 900 | 1061885.375 | 0.9998 | 1.0491 | 0.022726 | 7.9633
1184025.5 | 900 |  | 900 | 1184025.5 | 0.99981 | 1.0494 | 0.022752 | 8.8792
1316060.25 | 900 |  | 900 | 1316060.25 | 0.99983 | 1.0497 | 0.022781 | 9.8692
1458440.75 | 900 |  | 900 | 1458440.75 | 0.99985 | 1.05 | 0.022813 | 10.9367
1611621.25 | 900 |  | 900 | 1611621.25 | 0.99988 | 1.0504 | 0.022848 | 12.085
1776058.625 | 900 |  | 900 | 1776058.625 | 0.99993 | 1.0507 | 0.022885 | 13.3174
1952212.625 | 900 |  | 900 | 1952212.625 | 1 | 1.0511 | 0.022926 | 14.6373
2140545.5 | 900 |  | 900 | 2140545.5 | 1.0001 | 1.0516 | 0.02297 | 16.0481
2341522 | 900 |  | 900 | 2341522 | 1.0002 | 1.052 | 0.023018 | 17.553
2555609 | 900 |  | 900 | 2555609 | 1.0003 | 1.0525 | 0.02307 | 19.1555
2783279.75 | 900 |  | 900 | 2783279.75 | 1.0005 | 1.053 | 0.023126 | 20.8587
3025002.5 | 900 |  | 900 | 3025002.5 | 1.0007 | 1.0535 | 0.023187 | 22.666
3281253.25 | 900 |  | 900 | 3281253.25 | 1.0009 | 1.0541 | 0.023252 | 24.5805
3414980.5 | 900 |  | 900 | 3414980.5 | 1.001 | 1.0544 | 0.023286 | 25.5789
3552516.25 | 900 |  | 900 | 3552516.25 | 1.0011 | 1.0547 | 0.023322 | 26.6054
3622734.5 | 900 |  | 900 | 3622734.5 | 1.0012 | 1.0548 | 0.02334 | 27.1293
3693926.5 | 900 |  | 900 | 3693926.5 | 1.0013 | 1.055 | 0.023359 | 27.6602
3729892.25 | 900 |  | 900 | 3729892.25 | 1.0013 | 1.0551 | 0.023368 | 27.9285
3766103.75 | 900 |  | 900 | 3766103.75 | 1.0014 | 1.0551 | 0.023378 | 28.1984
3802563.25 | 900 |  | 900 | 3802563.25 | 1.0014 | 1.0552 | 0.023388 | 28.4703
3839271.25 | 900 |  | 900 | 3839271.25 | 1.0015 | 1.0553 | 0.023397 | 28.7439
101325 | 1073.15 |  | 1073.15 | 101325 | 1.0003 | 1.043 | 0.025745 | 0.63696
122802.6953 | 1073.15 |  | 1073.15 | 122802.6953 | 1.0003 | 1.043 | 0.025749 | 0.77193
147667.5938 | 1073.15 |  | 1073.15 | 147667.5938 | 1.0004 | 1.0431 | 0.025753 | 0.92816
176261.9062 | 1073.15 |  | 1073.15 | 176261.9062 | 1.0005 | 1.0431 | 0.025758 | 1.1078
208940.5781 | 1073.15 |  | 1073.15 | 208940.5781 | 1.0006 | 1.0431 | 0.025764 | 1.3131
246069.9219 | 1073.15 |  | 1073.15 | 246069.9219 | 1.0007 | 1.0432 | 0.02577 | 1.5462
288026.8438 | 1073.15 |  | 1073.15 | 288026.8438 | 1.0008 | 1.0432 | 0.025777 | 1.8097
335197.8125 | 1073.15 |  | 1073.15 | 335197.8125 | 1.0009 | 1.0433 | 0.025785 | 2.1058
387978.0938 | 1073.15 |  | 1073.15 | 387978.0938 | 1.0011 | 1.0433 | 0.025794 | 2.437
446770.8438 | 1073.15 |  | 1073.15 | 446770.8438 | 1.0012 | 1.0434 | 0.025804 | 2.8058
511986.4375 | 1073.15 |  | 1073.15 | 511986.4375 | 1.0014 | 1.0435 | 0.025815 | 3.2148
584041.75 | 1073.15 |  | 1073.15 | 584041.75 | 1.0016 | 1.0436 | 0.025827 | 3.6665
663359.5625 | 1073.15 |  | 1073.15 | 663359.5625 | 1.0019 | 1.0437 | 0.02584 | 4.1634
750367.75 | 1073.15 |  | 1073.15 | 750367.75 | 1.0021 | 1.0438 | 0.025855 | 4.7084
845499.3125 | 1073.15 |  | 1073.15 | 845499.3125 | 1.0024 | 1.0439 | 0.025871 | 5.3038
949191.625 | 1073.15 |  | 1073.15 | 949191.625 | 1.0027 | 1.044 | 0.025889 | 5.9525
1061885.375 | 1073.15 |  | 1073.15 | 1061885.375 | 1.003 | 1.0441 | 0.025909 | 6.657
1184025.5 | 1073.15 |  | 1073.15 | 1184025.5 | 1.0034 | 1.0443 | 0.02593 | 7.42
1316060.25 | 1073.15 |  | 1073.15 | 1316060.25 | 1.0038 | 1.0444 | 0.025953 | 8.2441
1458440.75 | 1073.15 |  | 1073.15 | 1458440.75 | 1.0042 | 1.0446 | 0.025979 | 9.1321
1611621.25 | 1073.15 |  | 1073.15 | 1611621.25 | 1.0047 | 1.0448 | 0.026006 | 10.0865
1776058.625 | 1073.15 |  | 1073.15 | 1776058.625 | 1.0052 | 1.045 | 0.026036 | 11.11
1952212.625 | 1073.15 |  | 1073.15 | 1952212.625 | 1.0058 | 1.0452 | 0.026069 | 12.2052
2140545.5 | 1073.15 |  | 1073.15 | 2140545.5 | 1.0064 | 1.0454 | 0.026104 | 13.3746
2341522 | 1073.15 |  | 1073.15 | 2341522 | 1.007 | 1.0456 | 0.026142 | 14.621
2555609 | 1073.15 |  | 1073.15 | 2555609 | 1.0077 | 1.0458 | 0.026183 | 15.9467
2783279.75 | 1073.15 |  | 1073.15 | 2783279.75 | 1.0085 | 1.0461 | 0.026227 | 17.3543
3025002.5 | 1073.15 |  | 1073.15 | 3025002.5 | 1.0093 | 1.0464 | 0.026275 | 18.8463
3281253.25 | 1073.15 |  | 1073.15 | 3281253.25 | 1.0102 | 1.0466 | 0.026326 | 20.4251
3414980.5 | 1073.15 |  | 1073.15 | 3414980.5 | 1.0106 | 1.0468 | 0.026353 | 21.2478
3552516.25 | 1073.15 |  | 1073.15 | 3552516.25 | 1.0111 | 1.0469 | 0.026381 | 22.0931
3622734.5 | 1073.15 |  | 1073.15 | 3622734.5 | 1.0113 | 1.047 | 0.026395 | 22.5243
3693926.5 | 1073.15 |  | 1073.15 | 3693926.5 | 1.0116 | 1.0471 | 0.02641 | 22.9613
3729892.25 | 1073.15 |  | 1073.15 | 3729892.25 | 1.0117 | 1.0471 | 0.026417 | 23.1819
3766103.75 | 1073.15 |  | 1073.15 | 3766103.75 | 1.0119 | 1.0472 | 0.026425 | 23.404
3802563.25 | 1073.15 |  | 1073.15 | 3802563.25 | 1.012 | 1.0472 | 0.026432 | 23.6276
3839271.25 | 1073.15 |  | 1073.15 | 3839271.25 | 1.0121 | 1.0473 | 0.02644 | 23.8526