## 0deg
CO | 1
|  |  | Temp | Press | Comp. | Cp/Cv | Viscosity | density
PA | K | KMOL | (K) | (Pa ) | Factor |  | (mPa.s) | (kg/m3)
10000 | 270 |  | 270 | 10000 | 0.99994 | 1.3998 | 0.01649 | 0.12478
20000 | 270 |  | 270 | 20000 | 0.99987 | 1.4 | 0.016493 | 0.24957
30000 | 270 |  | 270 | 30000 | 0.99981 | 1.4002 | 0.016496 | 0.37439
40000 | 270 |  | 270 | 40000 | 0.99975 | 1.4005 | 0.016498 | 0.49921
50000 | 270 |  | 270 | 50000 | 0.99968 | 1.4007 | 0.0165 | 0.62405
60000 | 270 |  | 270 | 60000 | 0.99962 | 1.4009 | 0.016502 | 0.74891
70000 | 270 |  | 270 | 70000 | 0.99955 | 1.4011 | 0.016504 | 0.87379
80000 | 270 |  | 270 | 80000 | 0.99949 | 1.4014 | 0.016506 | 0.99868
90000 | 270 |  | 270 | 90000 | 0.99943 | 1.4016 | 0.016508 | 1.1236
100000 | 270 |  | 270 | 100000 | 0.99937 | 1.4018 | 0.01651 | 1.2485
500000 | 270 |  | 270 | 500000 | 0.99689 | 1.411 | 0.016586 | 6.258
1000000 | 270 |  | 270 | 1000000 | 0.99396 | 1.4225 | 0.016683 | 12.553
1500000 | 270 |  | 270 | 1500000 | 0.9912 | 1.434 | 0.016786 | 18.8819
2000000 | 270 |  | 270 | 2000000 | 0.98862 | 1.4454 | 0.016894 | 25.2415
2500000 | 270 |  | 270 | 2500000 | 0.98622 | 1.4569 | 0.017007 | 31.6286
3000000 | 270 |  | 270 | 3000000 | 0.98401 | 1.4682 | 0.017125 | 38.0396
3493500 | 270 |  | 270 | 3493500 | 0.98201 | 1.4794 | 0.017247 | 44.3872
10000 | 273.15 |  | 273.15 | 10000 | 0.99994 | 1.3997 | 0.01665 | 0.12334
20000 | 273.15 |  | 273.15 | 20000 | 0.99988 | 1.4 | 0.016653 | 0.24669
30000 | 273.15 |  | 273.15 | 30000 | 0.99982 | 1.4002 | 0.016655 | 0.37006
40000 | 273.15 |  | 273.15 | 40000 | 0.99976 | 1.4004 | 0.016657 | 0.49345
50000 | 273.15 |  | 273.15 | 50000 | 0.9997 | 1.4006 | 0.01666 | 0.61684
60000 | 273.15 |  | 273.15 | 60000 | 0.99964 | 1.4008 | 0.016662 | 0.74026
70000 | 273.15 |  | 273.15 | 70000 | 0.99959 | 1.4011 | 0.016664 | 0.86368
80000 | 273.15 |  | 273.15 | 80000 | 0.99953 | 1.4013 | 0.016666 | 0.98713
90000 | 273.15 |  | 273.15 | 90000 | 0.99947 | 1.4015 | 0.016668 | 1.1106
100000 | 273.15 |  | 273.15 | 100000 | 0.99941 | 1.4017 | 0.01667 | 1.2341
500000 | 273.15 |  | 273.15 | 500000 | 0.99711 | 1.4106 | 0.016745 | 6.1845
1000000 | 273.15 |  | 273.15 | 1000000 | 0.9944 | 1.4217 | 0.016841 | 12.4027
1500000 | 273.15 |  | 273.15 | 1500000 | 0.99185 | 1.4328 | 0.016942 | 18.6519
2000000 | 273.15 |  | 273.15 | 2000000 | 0.98948 | 1.4438 | 0.017048 | 24.9288
2500000 | 273.15 |  | 273.15 | 2500000 | 0.98728 | 1.4548 | 0.01716 | 31.2303
3000000 | 273.15 |  | 273.15 | 3000000 | 0.98527 | 1.4658 | 0.017276 | 37.553
3493500 | 273.15 |  | 273.15 | 3493500 | 0.98346 | 1.4765 | 0.017395 | 43.8109
10000 | 280 |  | 280 | 10000 | 0.99995 | 1.3996 | 0.016994 | 0.12032
20000 | 280 |  | 280 | 20000 | 0.9999 | 1.3999 | 0.016997 | 0.24065
30000 | 280 |  | 280 | 30000 | 0.99985 | 1.4001 | 0.016999 | 0.361
40000 | 280 |  | 280 | 40000 | 0.9998 | 1.4003 | 0.017001 | 0.48136
50000 | 280 |  | 280 | 50000 | 0.99975 | 1.4005 | 0.017003 | 0.60173
60000 | 280 |  | 280 | 60000 | 0.9997 | 1.4007 | 0.017005 | 0.72211
70000 | 280 |  | 280 | 70000 | 0.99965 | 1.4009 | 0.017007 | 0.8425
80000 | 280 |  | 280 | 80000 | 0.9996 | 1.4011 | 0.017009 | 0.96291
90000 | 280 |  | 280 | 90000 | 0.99955 | 1.4013 | 0.017011 | 1.0833
100000 | 280 |  | 280 | 100000 | 0.9995 | 1.4015 | 0.017013 | 1.2038
500000 | 280 |  | 280 | 500000 | 0.99756 | 1.4097 | 0.017086 | 6.0305
1000000 | 280 |  | 280 | 1000000 | 0.99528 | 1.42 | 0.01718 | 12.0886
1500000 | 280 |  | 280 | 1500000 | 0.99316 | 1.4303 | 0.017278 | 18.1716
2000000 | 280 |  | 280 | 2000000 | 0.9912 | 1.4405 | 0.017381 | 24.2767
2500000 | 280 |  | 280 | 2500000 | 0.98941 | 1.4507 | 0.017489 | 30.4008
3000000 | 280 |  | 280 | 3000000 | 0.98779 | 1.4608 | 0.017601 | 36.5408
3493500 | 280 |  | 280 | 3493500 | 0.98635 | 1.4706 | 0.017716 | 42.6137
10000 | 290 |  | 290 | 10000 | 0.99996 | 1.3995 | 0.017488 | 0.11617
20000 | 290 |  | 290 | 20000 | 0.99992 | 1.3997 | 0.01749 | 0.23235
30000 | 290 |  | 290 | 30000 | 0.99988 | 1.3999 | 0.017493 | 0.34854
40000 | 290 |  | 290 | 40000 | 0.99985 | 1.4001 | 0.017495 | 0.46474
50000 | 290 |  | 290 | 50000 | 0.99981 | 1.4003 | 0.017497 | 0.58094
60000 | 290 |  | 290 | 60000 | 0.99977 | 1.4004 | 0.017499 | 0.69716
70000 | 290 |  | 290 | 70000 | 0.99973 | 1.4006 | 0.017501 | 0.81338
80000 | 290 |  | 290 | 80000 | 0.99969 | 1.4008 | 0.017503 | 0.92962
90000 | 290 |  | 290 | 90000 | 0.99965 | 1.401 | 0.017505 | 1.0459
100000 | 290 |  | 290 | 100000 | 0.99961 | 1.4012 | 0.017507 | 1.1621
500000 | 290 |  | 290 | 500000 | 0.99813 | 1.4086 | 0.017577 | 5.8192
1000000 | 290 |  | 290 | 1000000 | 0.99641 | 1.4179 | 0.017666 | 11.6585
1500000 | 290 |  | 290 | 1500000 | 0.99483 | 1.4271 | 0.017761 | 17.5155
2000000 | 290 |  | 290 | 2000000 | 0.9934 | 1.4362 | 0.017859 | 23.3875
2500000 | 290 |  | 290 | 2500000 | 0.99213 | 1.4453 | 0.017962 | 29.272
3000000 | 290 |  | 290 | 3000000 | 0.991 | 1.4542 | 0.01807 | 35.1662
3493500 | 290 |  | 290 | 3493500 | 0.99004 | 1.463 | 0.018179 | 40.9907
10000 | 300 |  | 300 | 10000 | 0.99997 | 1.3993 | 0.017972 | 0.1123
20000 | 300 |  | 300 | 20000 | 0.99994 | 1.3995 | 0.017975 | 0.2246
30000 | 300 |  | 300 | 30000 | 0.99991 | 1.3997 | 0.017977 | 0.33691
40000 | 300 |  | 300 | 40000 | 0.99988 | 1.3998 | 0.017979 | 0.44923
50000 | 300 |  | 300 | 50000 | 0.99986 | 1.4 | 0.017981 | 0.56155
60000 | 300 |  | 300 | 60000 | 0.99983 | 1.4002 | 0.017983 | 0.67388
70000 | 300 |  | 300 | 70000 | 0.9998 | 1.4004 | 0.017985 | 0.78622
80000 | 300 |  | 300 | 80000 | 0.99977 | 1.4005 | 0.017987 | 0.89856
90000 | 300 |  | 300 | 90000 | 0.99974 | 1.4007 | 0.017988 | 1.0109
100000 | 300 |  | 300 | 100000 | 0.99971 | 1.4009 | 0.01799 | 1.1233
500000 | 300 |  | 300 | 500000 | 0.99862 | 1.4076 | 0.018058 | 5.6225
1000000 | 300 |  | 300 | 1000000 | 0.99738 | 1.4159 | 0.018144 | 11.2589
1500000 | 300 |  | 300 | 1500000 | 0.99627 | 1.4242 | 0.018235 | 16.9072
2000000 | 300 |  | 300 | 2000000 | 0.99529 | 1.4324 | 0.018329 | 22.5651
2500000 | 300 |  | 300 | 2500000 | 0.99445 | 1.4405 | 0.018428 | 28.2301
3000000 | 300 |  | 300 | 3000000 | 0.99375 | 1.4485 | 0.01853 | 33.8999
3493500 | 300 |  | 300 | 3493500 | 0.9932 | 1.4563 | 0.018635 | 39.4985
10000 | 320 |  | 320 | 10000 | 0.99999 | 1.3989 | 0.018914 | 0.10528
20000 | 320 |  | 320 | 20000 | 0.99997 | 1.3991 | 0.018916 | 0.21056
30000 | 320 |  | 320 | 30000 | 0.99996 | 1.3992 | 0.018918 | 0.31584
40000 | 320 |  | 320 | 40000 | 0.99995 | 1.3993 | 0.01892 | 0.42112
50000 | 320 |  | 320 | 50000 | 0.99994 | 1.3995 | 0.018922 | 0.52641
60000 | 320 |  | 320 | 60000 | 0.99992 | 1.3996 | 0.018924 | 0.6317
70000 | 320 |  | 320 | 70000 | 0.99991 | 1.3997 | 0.018926 | 0.737
80000 | 320 |  | 320 | 80000 | 0.9999 | 1.3999 | 0.018927 | 0.84229
90000 | 320 |  | 320 | 90000 | 0.99989 | 1.4 | 0.018929 | 0.94759
100000 | 320 |  | 320 | 100000 | 0.99987 | 1.4002 | 0.018931 | 1.0529
500000 | 320 |  | 320 | 500000 | 0.99941 | 1.4057 | 0.018994 | 5.2669
1000000 | 320 |  | 320 | 1000000 | 0.99893 | 1.4125 | 0.019074 | 10.5389
1500000 | 320 |  | 320 | 1500000 | 0.99856 | 1.4193 | 0.019158 | 15.8141
2000000 | 320 |  | 320 | 2000000 | 0.99831 | 1.4259 | 0.019245 | 21.0908
2500000 | 320 |  | 320 | 2500000 | 0.99817 | 1.4325 | 0.019336 | 26.3672
3000000 | 320 |  | 320 | 3000000 | 0.99814 | 1.4389 | 0.01943 | 31.6415
3493500 | 320 |  | 320 | 3493500 | 0.99822 | 1.4452 | 0.019526 | 36.8435
10000 | 340 |  | 340 | 10000 | 1 | 1.3983 | 0.019822 | 0.099083
20000 | 340 |  | 340 | 20000 | 1 | 1.3985 | 0.019824 | 0.19817
30000 | 340 |  | 340 | 30000 | 1 | 1.3986 | 0.019826 | 0.29725
40000 | 340 |  | 340 | 40000 | 1 | 1.3987 | 0.019828 | 0.39633
50000 | 340 |  | 340 | 50000 | 1 | 1.3988 | 0.019829 | 0.49542
60000 | 340 |  | 340 | 60000 | 0.99999 | 1.3989 | 0.019831 | 0.5945
70000 | 340 |  | 340 | 70000 | 0.99999 | 1.399 | 0.019833 | 0.69359
80000 | 340 |  | 340 | 80000 | 0.99999 | 1.3991 | 0.019834 | 0.79267
90000 | 340 |  | 340 | 90000 | 0.99999 | 1.3993 | 0.019836 | 0.89175
100000 | 340 |  | 340 | 100000 | 0.99999 | 1.3994 | 0.019838 | 0.99084
500000 | 340 |  | 340 | 500000 | 1 | 1.4039 | 0.019897 | 4.9542
1000000 | 340 |  | 340 | 1000000 | 1.0001 | 1.4096 | 0.019972 | 9.9074
1500000 | 340 |  | 340 | 1500000 | 1.0003 | 1.4151 | 0.02005 | 14.8584
2000000 | 340 |  | 340 | 2000000 | 1.0006 | 1.4206 | 0.020131 | 19.8057
2500000 | 340 |  | 340 | 2500000 | 1.0009 | 1.4259 | 0.020215 | 24.7479
3000000 | 340 |  | 340 | 3000000 | 1.0014 | 1.4312 | 0.020302 | 29.6836
3493500 | 340 |  | 340 | 3493500 | 1.0019 | 1.4363 | 0.020391 | 34.5475
10000 | 360 |  | 360 | 10000 | 1 | 1.3976 | 0.020699 | 0.093578
20000 | 360 |  | 360 | 20000 | 1 | 1.3977 | 0.020701 | 0.18715
30000 | 360 |  | 360 | 30000 | 1 | 1.3978 | 0.020703 | 0.28073
40000 | 360 |  | 360 | 40000 | 1 | 1.3979 | 0.020705 | 0.3743
50000 | 360 |  | 360 | 50000 | 1 | 1.398 | 0.020707 | 0.46787
60000 | 360 |  | 360 | 60000 | 1 | 1.3981 | 0.020708 | 0.56144
70000 | 360 |  | 360 | 70000 | 1.0001 | 1.3982 | 0.02071 | 0.65501
80000 | 360 |  | 360 | 80000 | 1.0001 | 1.3983 | 0.020711 | 0.74858
90000 | 360 |  | 360 | 90000 | 1.0001 | 1.3984 | 0.020713 | 0.84214
100000 | 360 |  | 360 | 100000 | 1.0001 | 1.3984 | 0.020714 | 0.93571
500000 | 360 |  | 360 | 500000 | 1.0004 | 1.4022 | 0.02077 | 4.6769
1000000 | 360 |  | 360 | 1000000 | 1.001 | 1.4069 | 0.02084 | 9.3489
1500000 | 360 |  | 360 | 1500000 | 1.0016 | 1.4115 | 0.020913 | 14.015
2000000 | 360 |  | 360 | 2000000 | 1.0022 | 1.416 | 0.020989 | 18.6741
2500000 | 360 |  | 360 | 2500000 | 1.003 | 1.4204 | 0.021067 | 23.3251
3000000 | 360 |  | 360 | 3000000 | 1.0038 | 1.4247 | 0.021148 | 27.9669
3493500 | 360 |  | 360 | 3493500 | 1.0047 | 1.4289 | 0.021231 | 32.5384
10000 | 380 |  | 380 | 10000 | 1 | 1.3967 | 0.02155 | 0.088652
20000 | 380 |  | 380 | 20000 | 1 | 1.3967 | 0.021552 | 0.1773
30000 | 380 |  | 380 | 30000 | 1 | 1.3968 | 0.021554 | 0.26595
40000 | 380 |  | 380 | 40000 | 1.0001 | 1.3969 | 0.021556 | 0.35459
50000 | 380 |  | 380 | 50000 | 1.0001 | 1.397 | 0.021557 | 0.44323
60000 | 380 |  | 380 | 60000 | 1.0001 | 1.3971 | 0.021559 | 0.53187
70000 | 380 |  | 380 | 70000 | 1.0001 | 1.3971 | 0.02156 | 0.62051
80000 | 380 |  | 380 | 80000 | 1.0001 | 1.3972 | 0.021562 | 0.70914
90000 | 380 |  | 380 | 90000 | 1.0001 | 1.3973 | 0.021563 | 0.79777
100000 | 380 |  | 380 | 100000 | 1.0001 | 1.3974 | 0.021565 | 0.8864
500000 | 380 |  | 380 | 500000 | 1.0008 | 1.4005 | 0.021617 | 4.4293
1000000 | 380 |  | 380 | 1000000 | 1.0016 | 1.4044 | 0.021683 | 8.8511
1500000 | 380 |  | 380 | 1500000 | 1.0025 | 1.4082 | 0.021752 | 13.2647
2000000 | 380 |  | 380 | 2000000 | 1.0035 | 1.4119 | 0.021823 | 17.6692
2500000 | 380 |  | 380 | 2500000 | 1.0045 | 1.4156 | 0.021896 | 22.0637
3000000 | 380 |  | 380 | 3000000 | 1.0056 | 1.4192 | 0.021972 | 26.4474
3493500 | 380 |  | 380 | 3493500 | 1.0068 | 1.4226 | 0.022048 | 30.7628
10000 | 400 |  | 400 | 10000 | 1 | 1.3955 | 0.022378 | 0.084219
20000 | 400 |  | 400 | 20000 | 1 | 1.3956 | 0.02238 | 0.16843
30000 | 400 |  | 400 | 30000 | 1.0001 | 1.3957 | 0.022382 | 0.25265
40000 | 400 |  | 400 | 40000 | 1.0001 | 1.3957 | 0.022383 | 0.33686
50000 | 400 |  | 400 | 50000 | 1.0001 | 1.3958 | 0.022385 | 0.42106
60000 | 400 |  | 400 | 60000 | 1.0001 | 1.3959 | 0.022386 | 0.50526
70000 | 400 |  | 400 | 70000 | 1.0001 | 1.3959 | 0.022388 | 0.58946
80000 | 400 |  | 400 | 80000 | 1.0002 | 1.396 | 0.022389 | 0.67366
90000 | 400 |  | 400 | 90000 | 1.0002 | 1.3961 | 0.022391 | 0.75785
100000 | 400 |  | 400 | 100000 | 1.0002 | 1.3961 | 0.022392 | 0.84204
500000 | 400 |  | 400 | 500000 | 1.001 | 1.3988 | 0.022442 | 4.2067
1000000 | 400 |  | 400 | 1000000 | 1.0021 | 1.402 | 0.022504 | 8.4045
1500000 | 400 |  | 400 | 1500000 | 1.0032 | 1.4052 | 0.022568 | 12.5925
2000000 | 400 |  | 400 | 2000000 | 1.0044 | 1.4083 | 0.022635 | 16.7701
2500000 | 400 |  | 400 | 2500000 | 1.0057 | 1.4113 | 0.022704 | 20.9366
3000000 | 400 |  | 400 | 3000000 | 1.007 | 1.4143 | 0.022775 | 25.0915
3493500 | 400 |  | 400 | 3493500 | 1.0083 | 1.4171 | 0.022847 | 29.1804
10000 | 450 |  | 450 | 10000 | 1 | 1.3919 | 0.024367 | 0.074861
20000 | 450 |  | 450 | 20000 | 1.0001 | 1.3919 | 0.024369 | 0.14972
30000 | 450 |  | 450 | 30000 | 1.0001 | 1.392 | 0.02437 | 0.22457
40000 | 450 |  | 450 | 40000 | 1.0001 | 1.392 | 0.024372 | 0.29942
50000 | 450 |  | 450 | 50000 | 1.0001 | 1.3921 | 0.024373 | 0.37426
60000 | 450 |  | 450 | 60000 | 1.0002 | 1.3921 | 0.024374 | 0.4491
70000 | 450 |  | 450 | 70000 | 1.0002 | 1.3921 | 0.024376 | 0.52394
80000 | 450 |  | 450 | 80000 | 1.0002 | 1.3922 | 0.024377 | 0.59877
90000 | 450 |  | 450 | 90000 | 1.0002 | 1.3922 | 0.024378 | 0.6736
100000 | 450 |  | 450 | 100000 | 1.0003 | 1.3923 | 0.024379 | 0.74842
500000 | 450 |  | 450 | 500000 | 1.0014 | 1.3939 | 0.024423 | 3.7379
1000000 | 450 |  | 450 | 1000000 | 1.0028 | 1.396 | 0.024478 | 7.4651
1500000 | 450 |  | 450 | 1500000 | 1.0043 | 1.398 | 0.024534 | 11.1813
2000000 | 450 |  | 450 | 2000000 | 1.0058 | 1.4 | 0.024592 | 14.886
2500000 | 450 |  | 450 | 2500000 | 1.0074 | 1.4019 | 0.024652 | 18.5788
3000000 | 450 |  | 450 | 3000000 | 1.009 | 1.4038 | 0.024713 | 22.2595
3493500 | 450 |  | 450 | 3493500 | 1.0106 | 1.4056 | 0.024775 | 25.88
10000 | 500 |  | 500 | 10000 | 1 | 1.3872 | 0.026276 | 0.067374
20000 | 500 |  | 500 | 20000 | 1.0001 | 1.3872 | 0.026278 | 0.13474
30000 | 500 |  | 500 | 30000 | 1.0001 | 1.3872 | 0.026279 | 0.20211
40000 | 500 |  | 500 | 40000 | 1.0001 | 1.3873 | 0.026281 | 0.26947
50000 | 500 |  | 500 | 50000 | 1.0002 | 1.3873 | 0.026282 | 0.33683
60000 | 500 |  | 500 | 60000 | 1.0002 | 1.3873 | 0.026283 | 0.40418
70000 | 500 |  | 500 | 70000 | 1.0002 | 1.3873 | 0.026284 | 0.47153
80000 | 500 |  | 500 | 80000 | 1.0002 | 1.3874 | 0.026285 | 0.53888
90000 | 500 |  | 500 | 90000 | 1.0003 | 1.3874 | 0.026286 | 0.60622
100000 | 500 |  | 500 | 100000 | 1.0003 | 1.3874 | 0.026287 | 0.67356
500000 | 500 |  | 500 | 500000 | 1.0016 | 1.3885 | 0.026327 | 3.3636
1000000 | 500 |  | 500 | 1000000 | 1.0031 | 1.3898 | 0.026375 | 6.7165
1500000 | 500 |  | 500 | 1500000 | 1.0048 | 1.391 | 0.026425 | 10.0586
2000000 | 500 |  | 500 | 2000000 | 1.0064 | 1.3923 | 0.026476 | 13.3895
2500000 | 500 |  | 500 | 2500000 | 1.0081 | 1.3935 | 0.026529 | 16.7092
3000000 | 500 |  | 500 | 3000000 | 1.0098 | 1.3946 | 0.026583 | 20.0173
3493500 | 500 |  | 500 | 3493500 | 1.0115 | 1.3957 | 0.026637 | 23.2709
10000 | 550 |  | 550 | 10000 | 1 | 1.3817 | 0.028141 | 0.061249
20000 | 550 |  | 550 | 20000 | 1.0001 | 1.3817 | 0.028143 | 0.12249
30000 | 550 |  | 550 | 30000 | 1.0001 | 1.3818 | 0.028144 | 0.18374
40000 | 550 |  | 550 | 40000 | 1.0001 | 1.3818 | 0.028145 | 0.24497
50000 | 550 |  | 550 | 50000 | 1.0002 | 1.3818 | 0.028146 | 0.30621
60000 | 550 |  | 550 | 60000 | 1.0002 | 1.3818 | 0.028148 | 0.36744
70000 | 550 |  | 550 | 70000 | 1.0002 | 1.3818 | 0.028149 | 0.42866
80000 | 550 |  | 550 | 80000 | 1.0003 | 1.3818 | 0.02815 | 0.48988
90000 | 550 |  | 550 | 90000 | 1.0003 | 1.3819 | 0.028151 | 0.5511
100000 | 550 |  | 550 | 100000 | 1.0003 | 1.3819 | 0.028152 | 0.61232
500000 | 550 |  | 550 | 500000 | 1.0016 | 1.3825 | 0.028187 | 3.0576
1000000 | 550 |  | 550 | 1000000 | 1.0032 | 1.3833 | 0.028231 | 6.1054
1500000 | 550 |  | 550 | 1500000 | 1.0049 | 1.384 | 0.028275 | 9.143
2000000 | 550 |  | 550 | 2000000 | 1.0066 | 1.3848 | 0.028321 | 12.1704
2500000 | 550 |  | 550 | 2500000 | 1.0083 | 1.3855 | 0.028368 | 15.1875
3000000 | 550 |  | 550 | 3000000 | 1.01 | 1.3862 | 0.028416 | 18.1941
3493500 | 550 |  | 550 | 3493500 | 1.0117 | 1.3869 | 0.028465 | 21.1512
10000 | 600 |  | 600 | 10000 | 1 | 1.3758 | 0.029989 | 0.056145
20000 | 600 |  | 600 | 20000 | 1.0001 | 1.3758 | 0.02999 | 0.11229
30000 | 600 |  | 600 | 30000 | 1.0001 | 1.3758 | 0.029991 | 0.16843
40000 | 600 |  | 600 | 40000 | 1.0001 | 1.3759 | 0.029992 | 0.22456
50000 | 600 |  | 600 | 50000 | 1.0002 | 1.3759 | 0.029993 | 0.28069
60000 | 600 |  | 600 | 60000 | 1.0002 | 1.3759 | 0.029994 | 0.33682
70000 | 600 |  | 600 | 70000 | 1.0002 | 1.3759 | 0.029995 | 0.39294
80000 | 600 |  | 600 | 80000 | 1.0003 | 1.3759 | 0.029996 | 0.44906
90000 | 600 |  | 600 | 90000 | 1.0003 | 1.3759 | 0.029997 | 0.50518
100000 | 600 |  | 600 | 100000 | 1.0003 | 1.3759 | 0.029998 | 0.56129
500000 | 600 |  | 600 | 500000 | 1.0016 | 1.3763 | 0.030031 | 2.8029
1000000 | 600 |  | 600 | 1000000 | 1.0032 | 1.3767 | 0.03007 | 5.5967
1500000 | 600 |  | 600 | 1500000 | 1.0048 | 1.3771 | 0.030111 | 8.3815
2000000 | 600 |  | 600 | 2000000 | 1.0065 | 1.3775 | 0.030152 | 11.1571
2500000 | 600 |  | 600 | 2500000 | 1.0081 | 1.3779 | 0.030194 | 13.9234
3000000 | 600 |  | 600 | 3000000 | 1.0098 | 1.3783 | 0.030238 | 16.6804
3493500 | 600 |  | 600 | 3493500 | 1.0115 | 1.3786 | 0.030281 | 19.3923
10000 | 700 |  | 700 | 10000 | 1 | 1.3638 | 0.033696 | 0.048125
20000 | 700 |  | 700 | 20000 | 1.0001 | 1.3638 | 0.033697 | 0.096246
30000 | 700 |  | 700 | 30000 | 1.0001 | 1.3638 | 0.033698 | 0.14437
40000 | 700 |  | 700 | 40000 | 1.0001 | 1.3638 | 0.033699 | 0.19248
50000 | 700 |  | 700 | 50000 | 1.0001 | 1.3638 | 0.0337 | 0.24059
60000 | 700 |  | 700 | 60000 | 1.0002 | 1.3638 | 0.033701 | 0.2887
70000 | 700 |  | 700 | 70000 | 1.0002 | 1.3638 | 0.033702 | 0.33681
80000 | 700 |  | 700 | 80000 | 1.0002 | 1.3638 | 0.033703 | 0.38492
90000 | 700 |  | 700 | 90000 | 1.0003 | 1.3638 | 0.033703 | 0.43302
100000 | 700 |  | 700 | 100000 | 1.0003 | 1.3638 | 0.033704 | 0.48112
500000 | 700 |  | 700 | 500000 | 1.0015 | 1.3638 | 0.033732 | 2.4027
1000000 | 700 |  | 700 | 1000000 | 1.003 | 1.3638 | 0.033766 | 4.7983
1500000 | 700 |  | 700 | 1500000 | 1.0045 | 1.3638 | 0.0338 | 7.1867
2000000 | 700 |  | 700 | 2000000 | 1.006 | 1.3639 | 0.033834 | 9.5678
2500000 | 700 |  | 700 | 2500000 | 1.0075 | 1.3639 | 0.03387 | 11.9417
3000000 | 700 |  | 700 | 3000000 | 1.0091 | 1.3639 | 0.033906 | 14.3082
3493500 | 700 |  | 700 | 3493500 | 1.0106 | 1.3639 | 0.033942 | 16.6367
10000 | 800 |  | 800 | 10000 | 1 | 1.3525 | 0.037477 | 0.042109
20000 | 800 |  | 800 | 20000 | 1.0001 | 1.3525 | 0.037478 | 0.084216
30000 | 800 |  | 800 | 30000 | 1.0001 | 1.3525 | 0.037479 | 0.12632
40000 | 800 |  | 800 | 40000 | 1.0001 | 1.3525 | 0.03748 | 0.16842
50000 | 800 |  | 800 | 50000 | 1.0001 | 1.3525 | 0.037481 | 0.21052
60000 | 800 |  | 800 | 60000 | 1.0002 | 1.3525 | 0.037481 | 0.25262
70000 | 800 |  | 800 | 70000 | 1.0002 | 1.3525 | 0.037482 | 0.29472
80000 | 800 |  | 800 | 80000 | 1.0002 | 1.3525 | 0.037483 | 0.33681
90000 | 800 |  | 800 | 90000 | 1.0002 | 1.3525 | 0.037484 | 0.3789
100000 | 800 |  | 800 | 100000 | 1.0003 | 1.3525 | 0.037484 | 0.42099
500000 | 800 |  | 800 | 500000 | 1.0013 | 1.3524 | 0.037509 | 2.1027
1000000 | 800 |  | 800 | 1000000 | 1.0027 | 1.3522 | 0.037538 | 4.1998
1500000 | 800 |  | 800 | 1500000 | 1.004 | 1.352 | 0.037567 | 6.2912
2000000 | 800 |  | 800 | 2000000 | 1.0054 | 1.3518 | 0.037597 | 8.377
2500000 | 800 |  | 800 | 2500000 | 1.0067 | 1.3516 | 0.037627 | 10.457
3000000 | 800 |  | 800 | 3000000 | 1.0081 | 1.3514 | 0.037658 | 12.5313
3493500 | 800 |  | 800 | 3493500 | 1.0095 | 1.3513 | 0.037689 | 14.573
10000 | 900 |  | 900 | 10000 | 1 | 1.3427 | 0.041348 | 0.03743
20000 | 900 |  | 900 | 20000 | 1 | 1.3427 | 0.041349 | 0.074859
30000 | 900 |  | 900 | 30000 | 1.0001 | 1.3427 | 0.04135 | 0.11229
40000 | 900 |  | 900 | 40000 | 1.0001 | 1.3427 | 0.04135 | 0.14971
50000 | 900 |  | 900 | 50000 | 1.0001 | 1.3427 | 0.041351 | 0.18713
60000 | 900 |  | 900 | 60000 | 1.0001 | 1.3427 | 0.041352 | 0.22456
70000 | 900 |  | 900 | 70000 | 1.0002 | 1.3427 | 0.041352 | 0.26198
80000 | 900 |  | 900 | 80000 | 1.0002 | 1.3427 | 0.041353 | 0.29939
90000 | 900 |  | 900 | 90000 | 1.0002 | 1.3427 | 0.041354 | 0.33681
100000 | 900 |  | 900 | 100000 | 1.0002 | 1.3427 | 0.041354 | 0.37422
500000 | 900 |  | 900 | 500000 | 1.0012 | 1.3424 | 0.041376 | 1.8694
1000000 | 900 |  | 900 | 1000000 | 1.0024 | 1.3422 | 0.041402 | 3.7343
1500000 | 900 |  | 900 | 1500000 | 1.0036 | 1.3419 | 0.041427 | 5.5947
2000000 | 900 |  | 900 | 2000000 | 1.0048 | 1.3416 | 0.041454 | 7.4507
2500000 | 900 |  | 900 | 2500000 | 1.006 | 1.3413 | 0.04148 | 9.3021
3000000 | 900 |  | 900 | 3000000 | 1.0072 | 1.341 | 0.041507 | 11.1491
3493500 | 900 |  | 900 | 3493500 | 1.0084 | 1.3408 | 0.041534 | 12.9676
10000 | 1073.15 |  | 1073.15 | 10000 | 1 | 1.3292 | 0.048205 | 0.031391
20000 | 1073.15 |  | 1073.15 | 20000 | 1 | 1.3292 | 0.048206 | 0.062781
30000 | 1073.15 |  | 1073.15 | 30000 | 1.0001 | 1.3291 | 0.048207 | 0.09417
40000 | 1073.15 |  | 1073.15 | 40000 | 1.0001 | 1.3291 | 0.048207 | 0.12556
50000 | 1073.15 |  | 1073.15 | 50000 | 1.0001 | 1.3291 | 0.048208 | 0.15694
60000 | 1073.15 |  | 1073.15 | 60000 | 1.0001 | 1.3291 | 0.048209 | 0.18833
70000 | 1073.15 |  | 1073.15 | 70000 | 1.0001 | 1.3291 | 0.048209 | 0.21971
80000 | 1073.15 |  | 1073.15 | 80000 | 1.0002 | 1.3291 | 0.04821 | 0.2511
90000 | 1073.15 |  | 1073.15 | 90000 | 1.0002 | 1.3291 | 0.04821 | 0.28248
100000 | 1073.15 |  | 1073.15 | 100000 | 1.0002 | 1.3291 | 0.048211 | 0.31386
500000 | 1073.15 |  | 1073.15 | 500000 | 1.001 | 1.3288 | 0.048229 | 1.5681
1000000 | 1073.15 |  | 1073.15 | 1000000 | 1.0019 | 1.3285 | 0.048251 | 3.1332
1500000 | 1073.15 |  | 1073.15 | 1500000 | 1.0029 | 1.3281 | 0.048272 | 4.6952
2000000 | 1073.15 |  | 1073.15 | 2000000 | 1.0039 | 1.3278 | 0.048293 | 6.2542
2500000 | 1073.15 |  | 1073.15 | 2500000 | 1.0048 | 1.3275 | 0.048315 | 7.8102
3000000 | 1073.15 |  | 1073.15 | 3000000 | 1.0058 | 1.3271 | 0.048337 | 9.3631
3493500 | 1073.15 |  | 1073.15 | 3493500 | 1.0068 | 1.3268 | 0.048359 | 10.8928