## sat
CL2 | 1
|  |  | Temp | Press | Comp. | Cp/Cv | Viscosity | density
Pa | K | KMOL | (K) | (Pa ) | Factor |  | (mPa.s) | (kg/m3)
101324.9993 | 239.6993 |  | 239.6992 | 101325 | 0.97992 | 1.3615 | 0.010951 | 3.6788
125662.6606 | 244.6993 |  | 244.6992 | 125662.6641 | 0.9763 | 1.3639 | 0.01116 | 4.4858
154374.969 | 249.6993 |  | 249.6992 | 154374.9688 | 0.97225 | 1.367 | 0.011379 | 5.4228
187974.6675 | 254.6993 |  | 254.6992 | 187974.6719 | 0.96776 | 1.3707 | 0.011607 | 6.5035
226998.4722 | 259.6993 |  | 259.6992 | 226998.4688 | 0.96281 | 1.3752 | 0.011841 | 7.7421
272005.2481 | 264.6993 |  | 264.6992 | 272005.25 | 0.95738 | 1.3804 | 0.012082 | 9.1534
323574.3046 | 269.6993 |  | 269.6992 | 323574.3125 | 0.95146 | 1.3866 | 0.012329 | 10.7535
382303.6432 | 274.6993 |  | 274.6992 | 382303.6562 | 0.94504 | 1.3937 | 0.012579 | 12.5588
448808.3839 | 279.6993 |  | 279.6992 | 448808.375 | 0.93809 | 1.4019 | 0.012835 | 14.5872
523719.1677 | 284.6993 |  | 284.6992 | 523719.1562 | 0.9306 | 1.4112 | 0.013095 | 16.8575
607680.5115 | 289.6993 |  | 289.6992 | 607680.5 | 0.92257 | 1.4219 | 0.013358 | 19.3898
701349.6876 | 294.6993 |  | 294.6992 | 701349.6875 | 0.91398 | 1.434 | 0.013626 | 22.2057
805395.2217 | 299.6993 |  | 299.6992 | 805395.25 | 0.90482 | 1.4478 | 0.013899 | 25.3284
920495.7962 | 304.6993 |  | 304.6992 | 920495.8125 | 0.89507 | 1.4634 | 0.014176 | 28.7833
1047339.2487 | 309.6993 |  | 309.6992 | 1047339.25 | 0.88472 | 1.4811 | 0.014458 | 32.5979
1186621.3799 | 314.6993 |  | 314.6992 | 1186621.375 | 0.87375 | 1.5012 | 0.014747 | 36.8024
1339045.3339 | 319.6993 |  | 319.6992 | 1339045.375 | 0.86215 | 1.5241 | 0.015042 | 41.4302
1505320.8351 | 324.6993 |  | 324.6992 | 1505320.875 | 0.8499 | 1.5503 | 0.015344 | 46.5185
1686163.3301 | 329.6993 |  | 329.6992 | 1686163.375 | 0.83698 | 1.5802 | 0.015655 | 52.109
1882293.7012 | 334.6993 |  | 334.6992 | 1882293.75 | 0.82336 | 1.6146 | 0.015975 | 58.249
2094437.9807 | 339.6992 |  | 339.6992 | 2094438 | 0.80902 | 1.6544 | 0.016307 | 64.9921
2323325.1572 | 344.6992 |  | 344.6992 | 2323325.25 | 0.79392 | 1.7007 | 0.016652 | 72.4003
2569689.9414 | 349.6992 |  | 349.6992 | 2569690 | 0.77802 | 1.7549 | 0.017012 | 80.5458
2834270.2866 | 354.6992 |  | 354.6992 | 2834270.25 | 0.76127 | 1.819 | 0.017389 | 89.5133
3117807.9605 | 359.6992 |  | 359.6992 | 3117808 | 0.74362 | 1.8957 | 0.017787 | 99.4043
3421047.9736 | 364.6992 |  | 364.6992 | 3421048 | 0.72499 | 1.9886 | 0.01821 | 110.3415
3744739.5325 | 369.6992 |  | 369.6992 | 3744739.5 | 0.70529 | 2.1029 | 0.018663 | 122.4762
4089634.7046 | 374.6992 |  | 374.6992 | 4089634.75 | 0.6844 | 2.2462 | 0.019152 | 135.999
4456489.1815 | 379.6992 |  | 379.6992 | 4456489 | 0.66218 | 2.4302 | 0.019685 | 151.1555
4846062.851 | 384.6992 |  | 384.6992 | 4846063 | 0.63841 | 2.6738 | 0.020274 | 168.2728
5259118.2709 | 389.6992 |  | 389.6992 | 5259118.5 | 0.61281 | 3.0092 | 0.020936 | 187.8025
5696428.6804 | 394.6992 |  | 394.6992 | 5696428.5 | 0.58497 | 3.4965 | 0.021696 | 210.4012
6158756.2561 | 399.6992 |  | 399.6992 | 6158756.5 | 0.55424 | 4.2611 | 0.022593 | 237.0869
6646879.5776 | 404.6992 |  | 404.6992 | 6646879.5 | 0.51953 | 5.6123 | 0.023698 | 269.6012
6900191.4978 | 407.1927 |  | 407.1927 | 6900191.5 | 0.50014 | 6.7493 | 0.024367 | 288.9436
7026847.8394 | 408.4154 |  | 408.4153 | 7026848 | 0.48997 | 7.5151 | 0.024736 | 299.4569
7153504.1809 | 409.6227 |  | 409.6227 | 7153504 | 0.47941 | 8.4773 | 0.025132 | 310.6535
7280160.5225 | 410.815 |  | 410.815 | 7280160.5 | 0.46838 | 9.7165 | 0.025563 | 322.6565
7343489.0747 | 411.4058 |  | 411.4058 | 7343489 | 0.46267 | 10.4772 | 0.025793 | 329.0078
7406816.864 | 411.9929 |  | 411.9929 | 7406817 | 0.45681 | 11.3603 | 0.026035 | 335.6231
7470144.6533 | 412.5766 |  | 412.5766 | 7470144.5 | 0.45079 | 12.3948 | 0.026289 | 342.5301
7533473.2056 | 413.1568 |  | 413.1568 | 7533473 | 0.44459 | 13.6184 | 0.026558 | 349.7594

## 0deg
CL2 | 1
|  |  | Temp | Press | Comp. | Cp/Cv | Viscosity | density
Pa | K | KMOL | (K) | (Pa ) | Factor |  | (mPa.s) | (kg/m3)
101324.9993 | 239.6993 |  | 239.6992 | 101325 | 0.97992 | 1.3615 | 0.010951 | 3.6788
101324.9993 | 249.6993 |  | 249.6992 | 101325 | 0.98195 | 1.3561 | 0.011352 | 3.5242
154374.969 | 249.6993 |  | 249.6992 | 154374.9688 | 0.97225 | 1.367 | 0.011379 | 5.4228
101324.9993 | 259.6993 |  | 259.6992 | 101325 | 0.98371 | 1.3513 | 0.011779 | 3.3824
154374.969 | 259.6993 |  | 259.6992 | 154374.9688 | 0.97498 | 1.361 | 0.011806 | 5.1994
226998.4722 | 259.6993 |  | 259.6992 | 226998.4688 | 0.96281 | 1.3752 | 0.011841 | 7.7421
101324.9993 | 269.6993 |  | 269.6992 | 101325 | 0.98525 | 1.3469 | 0.01222 | 3.2519
154374.969 | 269.6993 |  | 269.6992 | 154374.9688 | 0.97737 | 1.3556 | 0.012248 | 4.9944
226998.4722 | 269.6993 |  | 269.6992 | 226998.4688 | 0.9664 | 1.3683 | 0.012283 | 7.4273
323574.3046 | 269.6993 |  | 269.6992 | 323574.3125 | 0.95146 | 1.3866 | 0.012329 | 10.7535
101324.9993 | 279.6993 |  | 279.6992 | 101325 | 0.98661 | 1.3428 | 0.012669 | 3.1313
154374.969 | 279.6993 |  | 279.6992 | 154374.9688 | 0.97947 | 1.3508 | 0.012697 | 4.8055
226998.4722 | 279.6993 |  | 279.6992 | 226998.4688 | 0.96955 | 1.3622 | 0.012732 | 7.1385
323574.3046 | 279.6993 |  | 279.6992 | 323574.3125 | 0.95608 | 1.3785 | 0.012778 | 10.3189
448808.3839 | 279.6993 |  | 279.6992 | 448808.375 | 0.93809 | 1.4019 | 0.012835 | 14.5872
101324.9993 | 289.6993 |  | 289.6992 | 101325 | 0.98781 | 1.3392 | 0.013121 | 3.0195
154374.969 | 289.6993 |  | 289.6992 | 154374.9688 | 0.98133 | 1.3464 | 0.013148 | 4.6309
226998.4722 | 289.6993 |  | 289.6992 | 226998.4688 | 0.97233 | 1.3567 | 0.013184 | 6.8724
323574.3046 | 289.6993 |  | 289.6992 | 323574.3125 | 0.96013 | 1.3713 | 0.013229 | 9.9207
448808.3839 | 289.6993 |  | 289.6992 | 448808.375 | 0.94391 | 1.3921 | 0.013286 | 13.9969
101324.9993 | 299.6993 |  | 299.6992 | 101325 | 0.98888 | 1.3358 | 0.013571 | 2.9157
154374.969 | 299.6993 |  | 299.6992 | 154374.9688 | 0.98297 | 1.3424 | 0.013598 | 4.4689
226998.4722 | 299.6993 |  | 299.6992 | 226998.4688 | 0.97478 | 1.3518 | 0.013634 | 6.6264
323574.3046 | 299.6993 |  | 299.6992 | 323574.3125 | 0.96371 | 1.365 | 0.013679 | 9.554
448808.3839 | 299.6993 |  | 299.6992 | 448808.375 | 0.94902 | 1.3836 | 0.013736 | 13.4569
607680.5115 | 299.6993 |  | 299.6992 | 607680.5 | 0.9298 | 1.4099 | 0.013808 | 18.5972
805395.2217 | 299.6993 |  | 299.6992 | 805395.25 | 0.90482 | 1.4478 | 0.013899 | 25.3284
101324.9993 | 309.6993 |  | 309.6992 | 101325 | 0.98983 | 1.3327 | 0.014018 | 2.8188
154374.969 | 309.6993 |  | 309.6992 | 154374.9688 | 0.98443 | 1.3388 | 0.014045 | 4.3182
226998.4722 | 309.6993 |  | 309.6992 | 226998.4688 | 0.97696 | 1.3473 | 0.01408 | 6.3981
323574.3046 | 309.6993 |  | 309.6992 | 323574.3125 | 0.96688 | 1.3593 | 0.014125 | 9.2152
448808.3839 | 309.6993 |  | 309.6992 | 448808.375 | 0.95355 | 1.3761 | 0.014182 | 12.9606
607680.5115 | 309.6993 |  | 309.6992 | 607680.5 | 0.93615 | 1.3995 | 0.014253 | 17.8747
805395.2217 | 309.6993 |  | 309.6992 | 805395.25 | 0.91367 | 1.4326 | 0.014344 | 24.2732
1047339.2487 | 309.6993 |  | 309.6992 | 1047339.25 | 0.88472 | 1.4811 | 0.014458 | 32.5979
101324.9993 | 319.6993 |  | 319.6992 | 101325 | 0.99068 | 1.3299 | 0.014461 | 2.7283
154374.969 | 319.6993 |  | 319.6992 | 154374.9688 | 0.98574 | 1.3355 | 0.014488 | 4.1775
226998.4722 | 319.6993 |  | 319.6992 | 226998.4688 | 0.97891 | 1.3433 | 0.014523 | 6.1856
323574.3046 | 319.6993 |  | 319.6992 | 323574.3125 | 0.96971 | 1.3542 | 0.014568 | 8.901
448808.3839 | 319.6993 |  | 319.6992 | 448808.375 | 0.95756 | 1.3694 | 0.014624 | 12.5026
607680.5115 | 319.6993 |  | 319.6992 | 607680.5 | 0.94176 | 1.3903 | 0.014695 | 17.2123
805395.2217 | 319.6993 |  | 319.6992 | 805395.25 | 0.92144 | 1.4197 | 0.014784 | 23.3155
1047339.2487 | 319.6993 |  | 319.6992 | 1047339.25 | 0.89545 | 1.4616 | 0.014897 | 31.1996
1339045.3339 | 319.6993 |  | 319.6992 | 1339045.375 | 0.86215 | 1.5241 | 0.015042 | 41.4302
101324.9993 | 329.6993 |  | 329.6992 | 101325 | 0.99144 | 1.3273 | 0.0149 | 2.6435
154374.969 | 329.6993 |  | 329.6992 | 154374.9688 | 0.98691 | 1.3324 | 0.014927 | 4.046
226998.4722 | 329.6993 |  | 329.6992 | 226998.4688 | 0.98065 | 1.3396 | 0.014961 | 5.9874
323574.3046 | 329.6993 |  | 329.6992 | 323574.3125 | 0.97223 | 1.3496 | 0.015005 | 8.6086
448808.3839 | 329.6993 |  | 329.6992 | 448808.375 | 0.96114 | 1.3634 | 0.015061 | 12.0782
607680.5115 | 329.6993 |  | 329.6992 | 607680.5 | 0.94675 | 1.3823 | 0.015131 | 16.6023
805395.2217 | 329.6993 |  | 329.6992 | 805395.25 | 0.92832 | 1.4085 | 0.015219 | 22.4409
1047339.2487 | 329.6993 |  | 329.6992 | 1047339.25 | 0.90487 | 1.4452 | 0.015331 | 29.9384
1339045.3339 | 329.6993 |  | 329.6992 | 1339045.375 | 0.87508 | 1.4985 | 0.015472 | 39.5798
1686163.3301 | 329.6993 |  | 329.6992 | 1686163.375 | 0.83698 | 1.5802 | 0.015655 | 52.109
101324.9993 | 339.6992 |  | 339.6992 | 101325 | 0.99212 | 1.3249 | 0.015334 | 2.5639
154374.969 | 339.6992 |  | 339.6992 | 154374.9688 | 0.98796 | 1.3296 | 0.01536 | 3.9227
226998.4722 | 339.6992 |  | 339.6992 | 226998.4688 | 0.98222 | 1.3363 | 0.015394 | 5.8019
323574.3046 | 339.6992 |  | 339.6992 | 323574.3125 | 0.9745 | 1.3455 | 0.015438 | 8.3358
448808.3839 | 339.6992 |  | 339.6992 | 448808.375 | 0.96434 | 1.3581 | 0.015493 | 11.6838
607680.5115 | 339.6992 |  | 339.6992 | 607680.5 | 0.9512 | 1.3752 | 0.015562 | 16.0382
805395.2217 | 339.6992 |  | 339.6992 | 805395.25 | 0.93443 | 1.3987 | 0.01565 | 21.6379
1047339.2487 | 339.6992 |  | 339.6992 | 1047339.25 | 0.91319 | 1.4312 | 0.015759 | 28.7925
1339045.3339 | 339.6992 |  | 339.6992 | 1339045.375 | 0.88639 | 1.4773 | 0.015897 | 37.9246
1686163.3301 | 339.6992 |  | 339.6992 | 1686163.375 | 0.85249 | 1.5456 | 0.016074 | 49.655
2094437.9807 | 339.6992 |  | 339.6992 | 2094438 | 0.80902 | 1.6544 | 0.016307 | 64.9921
101324.9993 | 349.6992 |  | 349.6992 | 101325 | 0.99274 | 1.3227 | 0.015763 | 2.489
154374.969 | 349.6992 |  | 349.6992 | 154374.9688 | 0.98891 | 1.3271 | 0.015789 | 3.8069
226998.4722 | 349.6992 |  | 349.6992 | 226998.4688 | 0.98363 | 1.3332 | 0.015823 | 5.6279
323574.3046 | 349.6992 |  | 349.6992 | 323574.3125 | 0.97653 | 1.3417 | 0.015866 | 8.0805
448808.3839 | 349.6992 |  | 349.6992 | 448808.375 | 0.96722 | 1.3532 | 0.01592 | 11.3159
607680.5115 | 349.6992 |  | 349.6992 | 607680.5 | 0.95519 | 1.3689 | 0.015989 | 15.5145
805395.2217 | 349.6992 |  | 349.6992 | 805395.25 | 0.93987 | 1.3901 | 0.016075 | 20.8973
1047339.2487 | 349.6992 |  | 349.6992 | 1047339.25 | 0.92057 | 1.419 | 0.016183 | 27.7449
1339045.3339 | 349.6992 |  | 349.6992 | 1339045.375 | 0.89635 | 1.4594 | 0.016318 | 36.4308
1686163.3301 | 349.6992 |  | 349.6992 | 1686163.375 | 0.86598 | 1.5176 | 0.01649 | 47.4837
2094437.9807 | 349.6992 |  | 349.6992 | 2094438 | 0.82758 | 1.6062 | 0.016713 | 61.7175
2569689.9414 | 349.6992 |  | 349.6992 | 2569690 | 0.77802 | 1.7549 | 0.017012 | 80.5458
101324.9993 | 359.6992 |  | 359.6992 | 101325 | 0.9933 | 1.3207 | 0.016188 | 2.4185
154374.969 | 359.6992 |  | 359.6992 | 154374.9688 | 0.98977 | 1.3247 | 0.016214 | 3.6979
226998.4722 | 359.6992 |  | 359.6992 | 226998.4688 | 0.9849 | 1.3304 | 0.016247 | 5.4643
323574.3046 | 359.6992 |  | 359.6992 | 323574.3125 | 0.97837 | 1.3383 | 0.016289 | 7.8411
448808.3839 | 359.6992 |  | 359.6992 | 448808.375 | 0.96981 | 1.3489 | 0.016343 | 10.9719
607680.5115 | 359.6992 |  | 359.6992 | 607680.5 | 0.95877 | 1.3632 | 0.016411 | 15.0268
805395.2217 | 359.6992 |  | 359.6992 | 805395.25 | 0.94476 | 1.3824 | 0.016496 | 20.2114
1047339.2487 | 359.6992 |  | 359.6992 | 1047339.25 | 0.92715 | 1.4084 | 0.016602 | 26.7821
1339045.3339 | 359.6992 |  | 359.6992 | 1339045.375 | 0.90517 | 1.4441 | 0.016734 | 35.0727
1686163.3301 | 359.6992 |  | 359.6992 | 1686163.375 | 0.87781 | 1.4944 | 0.016902 | 45.5413
2094437.9807 | 359.6992 |  | 359.6992 | 2094438 | 0.8436 | 1.5684 | 0.017116 | 58.8621
2569689.9414 | 359.6992 |  | 359.6992 | 2569690 | 0.80027 | 1.6854 | 0.017398 | 76.1293
3117807.9605 | 359.6992 |  | 359.6992 | 3117808 | 0.74362 | 1.8957 | 0.017787 | 99.4043
101324.9993 | 369.6992 |  | 369.6992 | 101325 | 0.99381 | 1.3187 | 0.016609 | 2.3519
154374.969 | 369.6992 |  | 369.6992 | 154374.9688 | 0.99055 | 1.3225 | 0.016634 | 3.595
226998.4722 | 369.6992 |  | 369.6992 | 226998.4688 | 0.98606 | 1.3278 | 0.016667 | 5.3103
323574.3046 | 369.6992 |  | 369.6992 | 323574.3125 | 0.98004 | 1.3351 | 0.016709 | 7.616
448808.3839 | 369.6992 |  | 369.6992 | 448808.375 | 0.97215 | 1.3449 | 0.016762 | 10.6494
607680.5115 | 369.6992 |  | 369.6992 | 607680.5 | 0.962 | 1.3581 | 0.016829 | 14.5712
805395.2217 | 369.6992 |  | 369.6992 | 805395.25 | 0.94915 | 1.3756 | 0.016912 | 19.5737
1047339.2487 | 369.6992 |  | 369.6992 | 1047339.25 | 0.93305 | 1.3991 | 0.017016 | 25.893
1339045.3339 | 369.6992 |  | 369.6992 | 1339045.375 | 0.91304 | 1.431 | 0.017146 | 33.8303
1686163.3301 | 369.6992 |  | 369.6992 | 1686163.375 | 0.88827 | 1.475 | 0.01731 | 43.7878
2094437.9807 | 369.6992 |  | 369.6992 | 2094438 | 0.85758 | 1.5379 | 0.017517 | 56.3363
2569689.9414 | 369.6992 |  | 369.6992 | 2569690 | 0.81926 | 1.633 | 0.017785 | 72.3527
3117807.9605 | 369.6992 |  | 369.6992 | 3117808 | 0.77043 | 1.7906 | 0.018144 | 93.3493
3744739.5325 | 369.6992 |  | 369.6992 | 3744739.5 | 0.70529 | 2.1029 | 0.018663 | 122.4762
101324.9993 | 379.6992 |  | 379.6992 | 101325 | 0.99427 | 1.317 | 0.017026 | 2.2889
154374.969 | 379.6992 |  | 379.6992 | 154374.9688 | 0.99126 | 1.3205 | 0.017051 | 3.4978
226998.4722 | 379.6992 |  | 379.6992 | 226998.4688 | 0.98711 | 1.3255 | 0.017083 | 5.1649
323574.3046 | 379.6992 |  | 379.6992 | 323574.3125 | 0.98155 | 1.3322 | 0.017124 | 7.4041
448808.3839 | 379.6992 |  | 379.6992 | 448808.375 | 0.97427 | 1.3413 | 0.017177 | 10.3464
607680.5115 | 379.6992 |  | 379.6992 | 607680.5 | 0.96493 | 1.3534 | 0.017243 | 14.1445
805395.2217 | 379.6992 |  | 379.6992 | 805395.25 | 0.95311 | 1.3695 | 0.017325 | 18.979
1047339.2487 | 379.6992 |  | 379.6992 | 1047339.25 | 0.93835 | 1.3909 | 0.017427 | 25.0686
1339045.3339 | 379.6992 |  | 379.6992 | 1339045.375 | 0.92007 | 1.4195 | 0.017555 | 32.6874
1686163.3301 | 379.6992 |  | 379.6992 | 1686163.375 | 0.89757 | 1.4584 | 0.017714 | 42.193
2094437.9807 | 379.6992 |  | 379.6992 | 2094438 | 0.86989 | 1.5128 | 0.017915 | 54.0768
2569689.9414 | 379.6992 |  | 379.6992 | 2569690 | 0.83571 | 1.592 | 0.018171 | 69.061
3117807.9605 | 379.6992 |  | 379.6992 | 3117808 | 0.79296 | 1.7159 | 0.018508 | 88.3092
3744739.5325 | 379.6992 |  | 379.6992 | 3744739.5 | 0.73795 | 1.9341 | 0.018974 | 113.9734
4456489.1815 | 379.6992 |  | 379.6992 | 4456489 | 0.66218 | 2.4302 | 0.019685 | 151.1555
101324.9993 | 389.6992 |  | 389.6992 | 101325 | 0.99469 | 1.3153 | 0.01744 | 2.2292
154374.969 | 389.6992 |  | 389.6992 | 154374.9688 | 0.9919 | 1.3186 | 0.017464 | 3.4058
226998.4722 | 389.6992 |  | 389.6992 | 226998.4688 | 0.98806 | 1.3233 | 0.017496 | 5.0275
323574.3046 | 389.6992 |  | 389.6992 | 323574.3125 | 0.98292 | 1.3295 | 0.017537 | 7.204
448808.3839 | 389.6992 |  | 389.6992 | 448808.375 | 0.9762 | 1.338 | 0.017588 | 10.061
607680.5115 | 389.6992 |  | 389.6992 | 607680.5 | 0.96758 | 1.3492 | 0.017653 | 13.7438
805395.2217 | 389.6992 |  | 389.6992 | 805395.25 | 0.95669 | 1.364 | 0.017734 | 18.4227
1047339.2487 | 389.6992 |  | 389.6992 | 1047339.25 | 0.94313 | 1.3835 | 0.017835 | 24.3014
1339045.3339 | 389.6992 |  | 389.6992 | 1339045.375 | 0.92639 | 1.4094 | 0.01796 | 31.6312
1686163.3301 | 389.6992 |  | 389.6992 | 1686163.375 | 0.90587 | 1.4441 | 0.018116 | 40.7332
2094437.9807 | 389.6992 |  | 389.6992 | 2094438 | 0.88079 | 1.4916 | 0.018311 | 52.0368
2569689.9414 | 389.6992 |  | 389.6992 | 2569690 | 0.8501 | 1.559 | 0.018557 | 66.1498
3117807.9605 | 389.6992 |  | 389.6992 | 3117808 | 0.81225 | 1.6597 | 0.018876 | 83.9998
3744739.5325 | 389.6992 |  | 389.6992 | 3744739.5 | 0.76473 | 1.8235 | 0.019303 | 107.1599
4456489.1815 | 389.6992 |  | 389.6992 | 4456489 | 0.70267 | 2.1357 | 0.019915 | 138.7903
5259118.2709 | 389.6992 |  | 389.6992 | 5259118.5 | 0.61281 | 3.0092 | 0.020936 | 187.8025
101324.9993 | 399.6992 |  | 399.6992 | 101325 | 0.99508 | 1.3138 | 0.017851 | 2.1726
154374.969 | 399.6992 |  | 399.6992 | 154374.9688 | 0.99249 | 1.3169 | 0.017875 | 3.3187
226998.4722 | 399.6992 |  | 399.6992 | 226998.4688 | 0.98893 | 1.3212 | 0.017906 | 4.8974
323574.3046 | 399.6992 |  | 399.6992 | 323574.3125 | 0.98417 | 1.3271 | 0.017946 | 7.0148
448808.3839 | 399.6992 |  | 399.6992 | 448808.375 | 0.97795 | 1.335 | 0.017997 | 9.7916
607680.5115 | 399.6992 |  | 399.6992 | 607680.5 | 0.96999 | 1.3454 | 0.018061 | 13.3666
805395.2217 | 399.6992 |  | 399.6992 | 805395.25 | 0.95995 | 1.359 | 0.018141 | 17.9009
1047339.2487 | 399.6992 |  | 399.6992 | 1047339.25 | 0.94746 | 1.3769 | 0.01824 | 23.5851
1339045.3339 | 399.6992 |  | 399.6992 | 1339045.375 | 0.9321 | 1.4004 | 0.018363 | 30.6511
1686163.3301 | 399.6992 |  | 399.6992 | 1686163.375 | 0.91333 | 1.4316 | 0.018515 | 39.3898
2094437.9807 | 399.6992 |  | 399.6992 | 2094438 | 0.89052 | 1.4737 | 0.018704 | 50.1809
2569689.9414 | 399.6992 |  | 399.6992 | 2569690 | 0.8628 | 1.5318 | 0.018942 | 63.5454
3117807.9605 | 399.6992 |  | 399.6992 | 3117808 | 0.829 | 1.6157 | 0.019246 | 80.2434
3744739.5325 | 399.6992 |  | 399.6992 | 3744739.5 | 0.78732 | 1.7446 | 0.019644 | 101.481
4456489.1815 | 399.6992 |  | 399.6992 | 4456489 | 0.73467 | 1.9649 | 0.020191 | 129.423
5259118.2709 | 399.6992 |  | 399.6992 | 5259118.5 | 0.66452 | 2.4292 | 0.021012 | 168.8555
6158756.2561 | 399.6992 |  | 399.6992 | 6158756.5 | 0.55424 | 4.2611 | 0.022593 | 237.0869
101324.9993 | 407.1927 |  | 407.1927 | 101325 | 0.99535 | 1.3127 | 0.018157 | 2.132
154374.969 | 407.1927 |  | 407.1927 | 154374.9688 | 0.9929 | 1.3157 | 0.018181 | 3.2563
226998.4722 | 407.1927 |  | 407.1927 | 226998.4688 | 0.98953 | 1.3198 | 0.018212 | 4.8044
323574.3046 | 407.1927 |  | 407.1927 | 323574.3125 | 0.98504 | 1.3254 | 0.018252 | 6.8797
448808.3839 | 407.1927 |  | 407.1927 | 448808.375 | 0.97917 | 1.3328 | 0.018302 | 9.5995
607680.5115 | 407.1927 |  | 407.1927 | 607680.5 | 0.97165 | 1.3427 | 0.018365 | 13.0982
805395.2217 | 407.1927 |  | 407.1927 | 805395.25 | 0.96219 | 1.3556 | 0.018444 | 17.5304
1047339.2487 | 407.1927 |  | 407.1927 | 1047339.25 | 0.95045 | 1.3724 | 0.018542 | 23.0784
1339045.3339 | 407.1927 |  | 407.1927 | 1339045.375 | 0.93602 | 1.3944 | 0.018663 | 29.9612
1686163.3301 | 407.1927 |  | 407.1927 | 1686163.375 | 0.91844 | 1.4233 | 0.018812 | 38.4501
2094437.9807 | 407.1927 |  | 407.1927 | 2094438 | 0.89713 | 1.4618 | 0.018998 | 48.8942
2569689.9414 | 407.1927 |  | 407.1927 | 2569690 | 0.87138 | 1.5144 | 0.01923 | 61.7619
3117807.9605 | 407.1927 |  | 407.1927 | 3117808 | 0.84019 | 1.5885 | 0.019524 | 77.7178
3744739.5325 | 407.1927 |  | 407.1927 | 3744739.5 | 0.80213 | 1.6987 | 0.019905 | 97.7744
4456489.1815 | 407.1927 |  | 407.1927 | 4456489 | 0.75491 | 1.8763 | 0.020416 | 123.6357
5259118.2709 | 407.1927 |  | 407.1927 | 5259118.5 | 0.69424 | 2.208 | 0.021147 | 158.6528
6158756.2561 | 407.1927 |  | 407.1927 | 6158756.5 | 0.60932 | 3.0676 | 0.022354 | 211.6861
6900191.4978 | 407.1927 |  | 407.1927 | 6900191.5 | 0.50014 | 6.7493 | 0.024367 | 288.9436
101324.9993 | 409.6227 |  | 409.6227 | 101325 | 0.99543 | 1.3124 | 0.018256 | 2.1192
154374.969 | 409.6227 |  | 409.6227 | 154374.9688 | 0.99302 | 1.3153 | 0.01828 | 3.2365
226998.4722 | 409.6227 |  | 409.6227 | 226998.4688 | 0.98972 | 1.3193 | 0.018311 | 4.775
323574.3046 | 409.6227 |  | 409.6227 | 323574.3125 | 0.98531 | 1.3248 | 0.018351 | 6.837
448808.3839 | 409.6227 |  | 409.6227 | 448808.375 | 0.97954 | 1.3322 | 0.018401 | 9.5389
607680.5115 | 409.6227 |  | 409.6227 | 607680.5 | 0.97217 | 1.3419 | 0.018464 | 13.0135
805395.2217 | 409.6227 |  | 409.6227 | 805395.25 | 0.96289 | 1.3545 | 0.018542 | 17.4139
1047339.2487 | 409.6227 |  | 409.6227 | 1047339.25 | 0.95137 | 1.371 | 0.018639 | 22.9193
1339045.3339 | 409.6227 |  | 409.6227 | 1339045.375 | 0.93723 | 1.3925 | 0.01876 | 29.745
1686163.3301 | 409.6227 |  | 409.6227 | 1686163.375 | 0.92001 | 1.4207 | 0.018909 | 38.1567
2094437.9807 | 409.6227 |  | 409.6227 | 2094438 | 0.89917 | 1.4583 | 0.019093 | 48.4941
2569689.9414 | 409.6227 |  | 409.6227 | 2569690 | 0.87401 | 1.5092 | 0.019324 | 61.2109
3117807.9605 | 409.6227 |  | 409.6227 | 3117808 | 0.84359 | 1.5806 | 0.019615 | 76.9446
3744739.5325 | 409.6227 |  | 409.6227 | 3744739.5 | 0.8066 | 1.6856 | 0.01999 | 96.6555
4456489.1815 | 409.6227 |  | 409.6227 | 4456489 | 0.76093 | 1.8523 | 0.020491 | 121.9302
5259118.2709 | 409.6227 |  | 409.6227 | 5259118.5 | 0.70279 | 2.1542 | 0.021199 | 155.7947
6158756.2561 | 409.6227 |  | 409.6227 | 6158756.5 | 0.62327 | 2.8764 | 0.022332 | 205.7217
6900191.4978 | 409.6227 |  | 409.6227 | 6900191.5 | 0.53021 | 5.0324 | 0.023998 | 270.941
7153504.1809 | 409.6227 |  | 409.6227 | 7153504 | 0.47941 | 8.4773 | 0.025132 | 310.6535
101324.9993 | 411.4058 |  | 411.4058 | 101325 | 0.99549 | 1.3121 | 0.018329 | 2.1099
154374.969 | 411.4058 |  | 411.4058 | 154374.9688 | 0.99312 | 1.315 | 0.018353 | 3.2222
226998.4722 | 411.4058 |  | 411.4058 | 226998.4688 | 0.98986 | 1.319 | 0.018383 | 4.7536
323574.3046 | 411.4058 |  | 411.4058 | 323574.3125 | 0.9855 | 1.3245 | 0.018423 | 6.806
448808.3839 | 411.4058 |  | 411.4058 | 448808.375 | 0.97982 | 1.3317 | 0.018473 | 9.495
607680.5115 | 411.4058 |  | 411.4058 | 607680.5 | 0.97254 | 1.3413 | 0.018536 | 12.9522
805395.2217 | 411.4058 |  | 411.4058 | 805395.25 | 0.96339 | 1.3538 | 0.018614 | 17.3294
1047339.2487 | 411.4058 |  | 411.4058 | 1047339.25 | 0.95203 | 1.37 | 0.018711 | 22.804
1339045.3339 | 411.4058 |  | 411.4058 | 1339045.375 | 0.9381 | 1.3912 | 0.018831 | 29.5886
1686163.3301 | 411.4058 |  | 411.4058 | 1686163.375 | 0.92114 | 1.4189 | 0.018979 | 37.9447
2094437.9807 | 411.4058 |  | 411.4058 | 2094438 | 0.90063 | 1.4557 | 0.019163 | 48.2057
2569689.9414 | 411.4058 |  | 411.4058 | 2569690 | 0.87589 | 1.5055 | 0.019392 | 60.8145
3117807.9605 | 411.4058 |  | 411.4058 | 3117808 | 0.84603 | 1.575 | 0.019681 | 76.3904
3744739.5325 | 411.4058 |  | 411.4058 | 3744739.5 | 0.80979 | 1.6765 | 0.020053 | 95.8577
4456489.1815 | 411.4058 |  | 411.4058 | 4456489 | 0.76519 | 1.8358 | 0.020546 | 120.725
5259118.2709 | 411.4058 |  | 411.4058 | 5259118.5 | 0.70877 | 2.1187 | 0.021239 | 153.8092
6158756.2561 | 411.4058 |  | 411.4058 | 6158756.5 | 0.63272 | 2.7623 | 0.022326 | 201.7689
6900191.4978 | 411.4058 |  | 411.4058 | 6900191.5 | 0.54776 | 4.3886 | 0.023827 | 261.1248
7153504.1809 | 411.4058 |  | 411.4058 | 7153504 | 0.50655 | 6.1665 | 0.024706 | 292.731
7343489.0747 | 411.4058 |  | 411.4058 | 7343489 | 0.46267 | 10.4772 | 0.025793 | 329.0078
101324.9993 | 412.5766 |  | 412.5766 | 101325 | 0.99553 | 1.312 | 0.018377 | 2.1038
154374.969 | 412.5766 |  | 412.5766 | 154374.9688 | 0.99318 | 1.3148 | 0.0184 | 3.2129
226998.4722 | 412.5766 |  | 412.5766 | 226998.4688 | 0.98994 | 1.3188 | 0.018431 | 4.7397
323574.3046 | 412.5766 |  | 412.5766 | 323574.3125 | 0.98563 | 1.3242 | 0.01847 | 6.7858
448808.3839 | 412.5766 |  | 412.5766 | 448808.375 | 0.97999 | 1.3314 | 0.01852 | 9.4663
607680.5115 | 412.5766 |  | 412.5766 | 607680.5 | 0.97278 | 1.3409 | 0.018583 | 12.9122
805395.2217 | 412.5766 |  | 412.5766 | 805395.25 | 0.96371 | 1.3533 | 0.018661 | 17.2744
1047339.2487 | 412.5766 |  | 412.5766 | 1047339.25 | 0.95246 | 1.3694 | 0.018758 | 22.7291
1339045.3339 | 412.5766 |  | 412.5766 | 1339045.375 | 0.93866 | 1.3903 | 0.018878 | 29.4869
1686163.3301 | 412.5766 |  | 412.5766 | 1686163.375 | 0.92187 | 1.4178 | 0.019026 | 37.807
2094437.9807 | 412.5766 |  | 412.5766 | 2094438 | 0.90157 | 1.4541 | 0.019209 | 48.0185
2569689.9414 | 412.5766 |  | 412.5766 | 2569690 | 0.87711 | 1.5031 | 0.019437 | 60.5578
3117807.9605 | 412.5766 |  | 412.5766 | 3117808 | 0.8476 | 1.5714 | 0.019725 | 76.0323
3744739.5325 | 412.5766 |  | 412.5766 | 3744739.5 | 0.81184 | 1.6707 | 0.020094 | 95.344
4456489.1815 | 412.5766 |  | 412.5766 | 4456489 | 0.76793 | 1.8255 | 0.020583 | 119.9537
5259118.2709 | 412.5766 |  | 412.5766 | 5259118.5 | 0.71258 | 2.097 | 0.021266 | 152.5525
6158756.2561 | 412.5766 |  | 412.5766 | 6158756.5 | 0.63863 | 2.6967 | 0.022325 | 199.3369
6900191.4978 | 412.5766 |  | 412.5766 | 6900191.5 | 0.55799 | 4.0875 | 0.02374 | 255.6098
7153504.1809 | 412.5766 |  | 412.5766 | 7153504 | 0.52076 | 5.3926 | 0.024519 | 283.9384
7343489.0747 | 412.5766 |  | 412.5766 | 7343489 | 0.48461 | 7.7177 | 0.025375 | 313.2245
7470144.6533 | 412.5766 |  | 412.5766 | 7470144.5 | 0.45079 | 12.3948 | 0.026289 | 342.5301
101324.9993 | 413.1568 |  | 413.1568 | 101325 | 0.99555 | 1.3119 | 0.0184 | 2.1008
154374.969 | 413.1568 |  | 413.1568 | 154374.9688 | 0.9932 | 1.3147 | 0.018424 | 3.2083
226998.4722 | 413.1568 |  | 413.1568 | 226998.4688 | 0.98999 | 1.3187 | 0.018455 | 4.7329
323574.3046 | 413.1568 |  | 413.1568 | 323574.3125 | 0.98569 | 1.3241 | 0.018494 | 6.7759
448808.3839 | 413.1568 |  | 413.1568 | 448808.375 | 0.98008 | 1.3313 | 0.018544 | 9.4522
607680.5115 | 413.1568 |  | 413.1568 | 607680.5 | 0.9729 | 1.3407 | 0.018606 | 12.8925
805395.2217 | 413.1568 |  | 413.1568 | 805395.25 | 0.96387 | 1.353 | 0.018684 | 17.2473
1047339.2487 | 413.1568 |  | 413.1568 | 1047339.25 | 0.95267 | 1.3691 | 0.018781 | 22.6921
1339045.3339 | 413.1568 |  | 413.1568 | 1339045.375 | 0.93893 | 1.3899 | 0.018901 | 29.4368
1686163.3301 | 413.1568 |  | 413.1568 | 1686163.375 | 0.92223 | 1.4172 | 0.019048 | 37.7392
2094437.9807 | 413.1568 |  | 413.1568 | 2094438 | 0.90204 | 1.4533 | 0.019231 | 47.9265
2569689.9414 | 413.1568 |  | 413.1568 | 2569690 | 0.8777 | 1.502 | 0.019459 | 60.4316
3117807.9605 | 413.1568 |  | 413.1568 | 3117808 | 0.84837 | 1.5696 | 0.019746 | 75.8565
3744739.5325 | 413.1568 |  | 413.1568 | 3744739.5 | 0.81284 | 1.6679 | 0.020114 | 95.0924
4456489.1815 | 413.1568 |  | 413.1568 | 4456489 | 0.76927 | 1.8206 | 0.020601 | 119.577
5259118.2709 | 413.1568 |  | 413.1568 | 5259118.5 | 0.71444 | 2.0866 | 0.02128 | 151.9428
6158756.2561 | 413.1568 |  | 413.1568 | 6158756.5 | 0.64147 | 2.6664 | 0.022326 | 198.175
6900191.4978 | 413.1568 |  | 413.1568 | 6900191.5 | 0.56276 | 3.9617 | 0.023703 | 253.0868
7153504.1809 | 413.1568 |  | 413.1568 | 7153504 | 0.52713 | 5.1058 | 0.024442 | 280.115
7343489.0747 | 413.1568 |  | 413.1568 | 7343489 | 0.49353 | 6.9574 | 0.025224 | 307.1279
7470144.6533 | 413.1568 |  | 413.1568 | 7470144.5 | 0.46411 | 9.9645 | 0.025994 | 332.2304
7533473.2056 | 413.1568 |  | 413.1568 | 7533473 | 0.44459 | 13.6184 | 0.026558 | 349.7594
101324.9993 | 450 |  | 450 | 101325 | 0.99658 | 1.3075 | 0.019888 | 1.9268
125662.6606 | 450 |  | 450 | 125662.6641 | 0.99576 | 1.3085 | 0.019898 | 2.3916
154374.969 | 450 |  | 450 | 154374.9688 | 0.99479 | 1.3098 | 0.01991 | 2.9409
187974.6675 | 450 |  | 450 | 187974.6719 | 0.99365 | 1.3112 | 0.019924 | 3.5851
226998.4722 | 450 |  | 450 | 226998.4688 | 0.99233 | 1.3129 | 0.019939 | 4.3351
272005.2481 | 450 |  | 450 | 272005.25 | 0.9908 | 1.3149 | 0.019957 | 5.2027
323574.3046 | 450 |  | 450 | 323574.3125 | 0.98904 | 1.3172 | 0.019976 | 6.2
382303.6432 | 450 |  | 450 | 382303.6562 | 0.98704 | 1.3199 | 0.019999 | 7.3402
448808.3839 | 450 |  | 450 | 448808.375 | 0.98477 | 1.3229 | 0.020023 | 8.637
523719.1677 | 450 |  | 450 | 523719.1562 | 0.9822 | 1.3264 | 0.020051 | 10.1049
607680.5115 | 450 |  | 450 | 607680.5 | 0.97932 | 1.3303 | 0.020082 | 11.7594
701349.6876 | 450 |  | 450 | 701349.6875 | 0.97609 | 1.3348 | 0.020117 | 13.617
805395.2217 | 450 |  | 450 | 805395.25 | 0.97248 | 1.3398 | 0.020156 | 15.695
920495.7962 | 450 |  | 450 | 920495.8125 | 0.96848 | 1.3456 | 0.020199 | 18.012
1047339.2487 | 450 |  | 450 | 1047339.25 | 0.96406 | 1.3521 | 0.020247 | 20.5882
1186621.3799 | 450 |  | 450 | 1186621.375 | 0.95917 | 1.3594 | 0.0203 | 23.4451
1339045.3339 | 450 |  | 450 | 1339045.375 | 0.95379 | 1.3676 | 0.020358 | 26.6059
1505320.8351 | 450 |  | 450 | 1505320.875 | 0.94788 | 1.3769 | 0.020423 | 30.0961
1686163.3301 | 450 |  | 450 | 1686163.375 | 0.94141 | 1.3874 | 0.020495 | 33.9434
1882293.7012 | 450 |  | 450 | 1882293.75 | 0.93434 | 1.3992 | 0.020575 | 38.1784
2094437.9807 | 450 |  | 450 | 2094438 | 0.92662 | 1.4127 | 0.020663 | 42.8351
2323325.1572 | 450 |  | 450 | 2323325.25 | 0.91821 | 1.4279 | 0.02076 | 47.9512
2569689.9414 | 450 |  | 450 | 2569690 | 0.90907 | 1.4452 | 0.020868 | 53.5695
2834270.2866 | 450 |  | 450 | 2834270.25 | 0.89913 | 1.4649 | 0.020988 | 59.738
3117807.9605 | 450 |  | 450 | 3117808 | 0.88835 | 1.4875 | 0.021121 | 66.5121
3421047.9736 | 450 |  | 450 | 3421048 | 0.87664 | 1.5134 | 0.021269 | 73.9553
3744739.5325 | 450 |  | 450 | 3744739.5 | 0.86395 | 1.5435 | 0.021434 | 82.142
4089634.7046 | 450 |  | 450 | 4089634.75 | 0.85019 | 1.5785 | 0.02162 | 91.1595
4456489.1815 | 450 |  | 450 | 4456489 | 0.83526 | 1.6196 | 0.021827 | 101.1122
4846062.851 | 450 |  | 450 | 4846063 | 0.81906 | 1.6683 | 0.022062 | 112.1261
5259118.2709 | 450 |  | 450 | 5259118.5 | 0.80146 | 1.7267 | 0.022329 | 124.3557
5696428.6804 | 450 |  | 450 | 5696428.5 | 0.78231 | 1.7974 | 0.022634 | 137.9938
6158756.2561 | 450 |  | 450 | 6158756.5 | 0.76143 | 1.8846 | 0.022986 | 153.2846
6646879.5776 | 450 |  | 450 | 6646879.5 | 0.7386 | 1.9939 | 0.023396 | 170.5452
6900191.4978 | 450 |  | 450 | 6900191.5 | 0.72642 | 2.0592 | 0.023627 | 180.015
7026847.8394 | 450 |  | 450 | 7026848 | 0.72023 | 2.0945 | 0.023748 | 184.8942
7153504.1809 | 450 |  | 450 | 7153504 | 0.71398 | 2.1316 | 0.023873 | 189.8753
7280160.5225 | 450 |  | 450 | 7280160.5 | 0.70766 | 2.1707 | 0.024001 | 194.9627
7343489.0747 | 450 |  | 450 | 7343489 | 0.70447 | 2.191 | 0.024067 | 197.5479
7406816.864 | 450 |  | 450 | 7406817 | 0.70127 | 2.212 | 0.024134 | 200.1615
7470144.6533 | 450 |  | 450 | 7470144.5 | 0.69805 | 2.2335 | 0.024202 | 202.8042
7533473.2056 | 450 |  | 450 | 7533473 | 0.69481 | 2.2556 | 0.024271 | 205.4768
101324.9993 | 500 |  | 500 | 101325 | 0.99758 | 1.3029 | 0.021885 | 1.7324
125662.6606 | 500 |  | 500 | 125662.6641 | 0.997 | 1.3037 | 0.021894 | 2.1497
154374.969 | 500 |  | 500 | 154374.9688 | 0.99631 | 1.3046 | 0.021905 | 2.6428
187974.6675 | 500 |  | 500 | 187974.6719 | 0.99551 | 1.3058 | 0.021918 | 3.2206
226998.4722 | 500 |  | 500 | 226998.4688 | 0.99457 | 1.3071 | 0.021932 | 3.8928
272005.2481 | 500 |  | 500 | 272005.25 | 0.9935 | 1.3086 | 0.021948 | 4.6697
323574.3046 | 500 |  | 500 | 323574.3125 | 0.99226 | 1.3103 | 0.021966 | 5.5619
382303.6432 | 500 |  | 500 | 382303.6562 | 0.99085 | 1.3123 | 0.021986 | 6.5808
448808.3839 | 500 |  | 500 | 448808.375 | 0.98925 | 1.3146 | 0.022009 | 7.738
523719.1677 | 500 |  | 500 | 523719.1562 | 0.98745 | 1.3172 | 0.022035 | 9.046
607680.5115 | 500 |  | 500 | 607680.5 | 0.98543 | 1.3201 | 0.022064 | 10.5178
701349.6876 | 500 |  | 500 | 701349.6875 | 0.98317 | 1.3234 | 0.022096 | 12.1669
805395.2217 | 500 |  | 500 | 805395.25 | 0.98066 | 1.3272 | 0.022131 | 14.0077
920495.7962 | 500 |  | 500 | 920495.8125 | 0.97788 | 1.3313 | 0.022171 | 16.0551
1047339.2487 | 500 |  | 500 | 1047339.25 | 0.9748 | 1.336 | 0.022215 | 18.3251
1186621.3799 | 500 |  | 500 | 1186621.375 | 0.97142 | 1.3413 | 0.022263 | 20.8344
1339045.3339 | 500 |  | 500 | 1339045.375 | 0.96771 | 1.3471 | 0.022317 | 23.6008
1505320.8351 | 500 |  | 500 | 1505320.875 | 0.96365 | 1.3537 | 0.022376 | 26.6431
1686163.3301 | 500 |  | 500 | 1686163.375 | 0.95923 | 1.361 | 0.022441 | 29.9816
1882293.7012 | 500 |  | 500 | 1882293.75 | 0.95441 | 1.3691 | 0.022513 | 33.6379
2094437.9807 | 500 |  | 500 | 2094438 | 0.94918 | 1.3781 | 0.022592 | 37.6351
2323325.1572 | 500 |  | 500 | 2323325.25 | 0.94353 | 1.3881 | 0.022679 | 41.9983
2569689.9414 | 500 |  | 500 | 2569690 | 0.93741 | 1.3993 | 0.022774 | 46.7547
2834270.2866 | 500 |  | 500 | 2834270.25 | 0.93082 | 1.4118 | 0.02288 | 51.9339
3117807.9605 | 500 |  | 500 | 3117808 | 0.92373 | 1.4256 | 0.022995 | 57.5681
3421047.9736 | 500 |  | 500 | 3421048 | 0.9161 | 1.4412 | 0.023123 | 63.6929
3744739.5325 | 500 |  | 500 | 3744739.5 | 0.90793 | 1.4585 | 0.023263 | 70.3473
4089634.7046 | 500 |  | 500 | 4089634.75 | 0.89917 | 1.4779 | 0.023418 | 77.5747
4456489.1815 | 500 |  | 500 | 4456489 | 0.8898 | 1.4997 | 0.023588 | 85.4233
4846062.851 | 500 |  | 500 | 4846063 | 0.8798 | 1.5242 | 0.023777 | 93.9467
5259118.2709 | 500 |  | 500 | 5259118.5 | 0.86913 | 1.5518 | 0.023985 | 103.2053
5696428.6804 | 500 |  | 500 | 5696428.5 | 0.85778 | 1.5831 | 0.024216 | 113.2671
6158756.2561 | 500 |  | 500 | 6158756.5 | 0.84571 | 1.6185 | 0.024473 | 124.2082
6646879.5776 | 500 |  | 500 | 6646879.5 | 0.83289 | 1.6588 | 0.02476 | 136.1152
6900191.4978 | 500 |  | 500 | 6900191.5 | 0.82621 | 1.681 | 0.024915 | 142.4443
7026847.8394 | 500 |  | 500 | 7026848 | 0.82287 | 1.6924 | 0.024994 | 145.6483
7153504.1809 | 500 |  | 500 | 7153504 | 0.81952 | 1.7041 | 0.025074 | 148.8792
7280160.5225 | 500 |  | 500 | 7280160.5 | 0.81617 | 1.716 | 0.025156 | 152.1371
7343489.0747 | 500 |  | 500 | 7343489 | 0.8145 | 1.722 | 0.025197 | 153.7764
7406816.864 | 500 |  | 500 | 7406817 | 0.81282 | 1.7281 | 0.025239 | 155.4225
7470144.6533 | 500 |  | 500 | 7470144.5 | 0.81114 | 1.7342 | 0.025281 | 157.0756
7533473.2056 | 500 |  | 500 | 7533473 | 0.80946 | 1.7405 | 0.025323 | 158.7356
101324.9993 | 550 |  | 550 | 101325 | 0.99827 | 1.2994 | 0.023867 | 1.5738
125662.6606 | 550 |  | 550 | 125662.6641 | 0.99786 | 1.3 | 0.023875 | 1.9526
154374.969 | 550 |  | 550 | 154374.9688 | 0.99737 | 1.3008 | 0.023886 | 2.4
187974.6675 | 550 |  | 550 | 187974.6719 | 0.99679 | 1.3017 | 0.023897 | 2.924
226998.4722 | 550 |  | 550 | 226998.4688 | 0.99613 | 1.3027 | 0.02391 | 3.5334
272005.2481 | 550 |  | 550 | 272005.25 | 0.99536 | 1.3038 | 0.023925 | 4.2372
323574.3046 | 550 |  | 550 | 323574.3125 | 0.99448 | 1.3052 | 0.023942 | 5.045
382303.6432 | 550 |  | 550 | 382303.6562 | 0.99348 | 1.3068 | 0.023961 | 5.9667
448808.3839 | 550 |  | 550 | 448808.375 | 0.99234 | 1.3085 | 0.023982 | 7.0127
523719.1677 | 550 |  | 550 | 523719.1562 | 0.99107 | 1.3105 | 0.024006 | 8.1937
607680.5115 | 550 |  | 550 | 607680.5 | 0.98963 | 1.3128 | 0.024032 | 9.5211
701349.6876 | 550 |  | 550 | 701349.6875 | 0.98803 | 1.3153 | 0.024062 | 11.0064
805395.2217 | 550 |  | 550 | 805395.25 | 0.98626 | 1.3182 | 0.024094 | 12.662
920495.7962 | 550 |  | 550 | 920495.8125 | 0.98429 | 1.3214 | 0.024131 | 14.5004
1047339.2487 | 550 |  | 550 | 1047339.25 | 0.98213 | 1.3249 | 0.024171 | 16.535
1186621.3799 | 550 |  | 550 | 1186621.375 | 0.97975 | 1.3289 | 0.024215 | 18.7794
1339045.3339 | 550 |  | 550 | 1339045.375 | 0.97715 | 1.3333 | 0.024264 | 21.2481
1505320.8351 | 550 |  | 550 | 1505320.875 | 0.97431 | 1.3381 | 0.024319 | 23.9561
1686163.3301 | 550 |  | 550 | 1686163.375 | 0.97122 | 1.3435 | 0.024378 | 26.9194
1882293.7012 | 550 |  | 550 | 1882293.75 | 0.96787 | 1.3494 | 0.024443 | 30.1546
2094437.9807 | 550 |  | 550 | 2094438 | 0.96425 | 1.3559 | 0.024515 | 33.6792
2323325.1572 | 550 |  | 550 | 2323325.25 | 0.96034 | 1.3631 | 0.024594 | 37.5118
2569689.9414 | 550 |  | 550 | 2569690 | 0.95614 | 1.371 | 0.02468 | 41.6719
2834270.2866 | 550 |  | 550 | 2834270.25 | 0.95163 | 1.3797 | 0.024774 | 46.1805
3117807.9605 | 550 |  | 550 | 3117808 | 0.94679 | 1.3892 | 0.024877 | 51.0597
3421047.9736 | 550 |  | 550 | 3421048 | 0.94163 | 1.3997 | 0.02499 | 56.333
3744739.5325 | 550 |  | 550 | 3744739.5 | 0.93612 | 1.4112 | 0.025113 | 62.0258
4089634.7046 | 550 |  | 550 | 4089634.75 | 0.93026 | 1.4239 | 0.025248 | 68.1651
4456489.1815 | 550 |  | 550 | 4456489 | 0.92404 | 1.4377 | 0.025396 | 74.7798
4846062.851 | 550 |  | 550 | 4846063 | 0.91745 | 1.453 | 0.025557 | 81.9009
5259118.2709 | 550 |  | 550 | 5259118.5 | 0.91049 | 1.4697 | 0.025734 | 89.562
5696428.6804 | 550 |  | 550 | 5696428.5 | 0.90314 | 1.4882 | 0.025927 | 97.7988
6158756.2561 | 550 |  | 550 | 6158756.5 | 0.8954 | 1.5084 | 0.026138 | 106.6498
6646879.5776 | 550 |  | 550 | 6646879.5 | 0.88728 | 1.5306 | 0.02637 | 116.1563
6900191.4978 | 550 |  | 550 | 6900191.5 | 0.88308 | 1.5425 | 0.026494 | 121.1558
7026847.8394 | 550 |  | 550 | 7026848 | 0.88099 | 1.5485 | 0.026557 | 123.6726
7153504.1809 | 550 |  | 550 | 7153504 | 0.8789 | 1.5546 | 0.02662 | 126.2008
7280160.5225 | 550 |  | 550 | 7280160.5 | 0.87682 | 1.5608 | 0.026685 | 128.7405
7343489.0747 | 550 |  | 550 | 7343489 | 0.87578 | 1.5639 | 0.026717 | 130.0146
7406816.864 | 550 |  | 550 | 7406817 | 0.87474 | 1.567 | 0.026749 | 131.2915
7470144.6533 | 550 |  | 550 | 7470144.5 | 0.8737 | 1.5701 | 0.026782 | 132.5714
7533473.2056 | 550 |  | 550 | 7533473 | 0.87266 | 1.5733 | 0.026815 | 133.8541
101324.9993 | 600 |  | 600 | 101325 | 0.99876 | 1.2967 | 0.025835 | 1.4419
125662.6606 | 600 |  | 600 | 125662.6641 | 0.99847 | 1.2972 | 0.025843 | 1.7888
154374.969 | 600 |  | 600 | 154374.9688 | 0.99812 | 1.2978 | 0.025853 | 2.1983
187974.6675 | 600 |  | 600 | 187974.6719 | 0.99771 | 1.2985 | 0.025863 | 2.6779
226998.4722 | 600 |  | 600 | 226998.4688 | 0.99723 | 1.2993 | 0.025876 | 3.2354
272005.2481 | 600 |  | 600 | 272005.25 | 0.99668 | 1.3002 | 0.025889 | 3.879
323574.3046 | 600 |  | 600 | 323574.3125 | 0.99606 | 1.3013 | 0.025905 | 4.6173
382303.6432 | 600 |  | 600 | 382303.6562 | 0.99534 | 1.3026 | 0.025922 | 5.4592
448808.3839 | 600 |  | 600 | 448808.375 | 0.99453 | 1.304 | 0.025942 | 6.4141
523719.1677 | 600 |  | 600 | 523719.1562 | 0.99362 | 1.3055 | 0.025964 | 7.4915
607680.5115 | 600 |  | 600 | 607680.5 | 0.9926 | 1.3073 | 0.025988 | 8.7015
701349.6876 | 600 |  | 600 | 701349.6875 | 0.99147 | 1.3093 | 0.026016 | 10.0543
805395.2217 | 600 |  | 600 | 805395.25 | 0.99021 | 1.3116 | 0.026046 | 11.5605
920495.7962 | 600 |  | 600 | 920495.8125 | 0.98882 | 1.3141 | 0.026079 | 13.2313
1047339.2487 | 600 |  | 600 | 1047339.25 | 0.98728 | 1.3169 | 0.026117 | 15.0779
1186621.3799 | 600 |  | 600 | 1186621.375 | 0.9856 | 1.3199 | 0.026158 | 17.1122
1339045.3339 | 600 |  | 600 | 1339045.375 | 0.98377 | 1.3233 | 0.026203 | 19.3463
1505320.8351 | 600 |  | 600 | 1505320.875 | 0.98177 | 1.3271 | 0.026252 | 21.7929
1686163.3301 | 600 |  | 600 | 1686163.375 | 0.9796 | 1.3312 | 0.026307 | 24.4651
1882293.7012 | 600 |  | 600 | 1882293.75 | 0.97725 | 1.3357 | 0.026367 | 27.3765
2094437.9807 | 600 |  | 600 | 2094438 | 0.97472 | 1.3406 | 0.026432 | 30.5411
2323325.1572 | 600 |  | 600 | 2323325.25 | 0.97199 | 1.346 | 0.026504 | 33.9737
2569689.9414 | 600 |  | 600 | 2569690 | 0.96907 | 1.3519 | 0.026582 | 37.6896
2834270.2866 | 600 |  | 600 | 2834270.25 | 0.96594 | 1.3584 | 0.026668 | 41.7048
3117807.9605 | 600 |  | 600 | 3117808 | 0.9626 | 1.3654 | 0.026761 | 46.036
3421047.9736 | 600 |  | 600 | 3421048 | 0.95905 | 1.373 | 0.026863 | 50.7007
3744739.5325 | 600 |  | 600 | 3744739.5 | 0.95527 | 1.3813 | 0.026973 | 55.7172
4089634.7046 | 600 |  | 600 | 4089634.75 | 0.95127 | 1.3903 | 0.027094 | 61.1046
4456489.1815 | 600 |  | 600 | 4456489 | 0.94705 | 1.4 | 0.027225 | 66.8829
4846062.851 | 600 |  | 600 | 4846063 | 0.9426 | 1.4106 | 0.027367 | 73.0733
5259118.2709 | 600 |  | 600 | 5259118.5 | 0.93791 | 1.422 | 0.027522 | 79.6978
5696428.6804 | 600 |  | 600 | 5696428.5 | 0.933 | 1.4344 | 0.02769 | 86.7795
6158756.2561 | 600 |  | 600 | 6158756.5 | 0.92786 | 1.4478 | 0.027873 | 94.3423
6646879.5776 | 600 |  | 600 | 6646879.5 | 0.9225 | 1.4623 | 0.028072 | 102.4114
6900191.4978 | 600 |  | 600 | 6900191.5 | 0.91974 | 1.4699 | 0.028177 | 106.6329
7026847.8394 | 600 |  | 600 | 7026848 | 0.91837 | 1.4738 | 0.028231 | 108.7522
7153504.1809 | 600 |  | 600 | 7153504 | 0.917 | 1.4776 | 0.028284 | 110.8773
7280160.5225 | 600 |  | 600 | 7280160.5 | 0.91564 | 1.4815 | 0.028338 | 113.0081
7343489.0747 | 600 |  | 600 | 7343489 | 0.91497 | 1.4835 | 0.028366 | 114.0757
7406816.864 | 600 |  | 600 | 7406817 | 0.91429 | 1.4854 | 0.028393 | 115.1446
7470144.6533 | 600 |  | 600 | 7470144.5 | 0.91361 | 1.4874 | 0.02842 | 116.215
7533473.2056 | 600 |  | 600 | 7533473 | 0.91294 | 1.4894 | 0.028448 | 117.2868
101324.9993 | 700 |  | 700 | 101325 | 0.99939 | 1.2927 | 0.029709 | 1.2352
125662.6606 | 700 |  | 700 | 125662.6641 | 0.99924 | 1.293 | 0.029717 | 1.5321
154374.969 | 700 |  | 700 | 154374.9688 | 0.99907 | 1.2934 | 0.029725 | 1.8825
187974.6675 | 700 |  | 700 | 187974.6719 | 0.99886 | 1.2939 | 0.029734 | 2.2927
226998.4722 | 700 |  | 700 | 226998.4688 | 0.99863 | 1.2945 | 0.029744 | 2.7693
272005.2481 | 700 |  | 700 | 272005.25 | 0.99836 | 1.2951 | 0.029756 | 3.3192
323574.3046 | 700 |  | 700 | 323574.3125 | 0.99805 | 1.2958 | 0.02977 | 3.9498
382303.6432 | 700 |  | 700 | 382303.6562 | 0.9977 | 1.2966 | 0.029785 | 4.6683
448808.3839 | 700 |  | 700 | 448808.375 | 0.9973 | 1.2976 | 0.029802 | 5.4826
523719.1677 | 700 |  | 700 | 523719.1562 | 0.99685 | 1.2986 | 0.029821 | 6.4006
607680.5115 | 700 |  | 700 | 607680.5 | 0.99635 | 1.2998 | 0.029842 | 7.4304
701349.6876 | 700 |  | 700 | 701349.6875 | 0.99579 | 1.3011 | 0.029865 | 8.5805
805395.2217 | 700 |  | 700 | 805395.25 | 0.99517 | 1.3026 | 0.029892 | 9.8596
920495.7962 | 700 |  | 700 | 920495.8125 | 0.99449 | 1.3042 | 0.02992 | 11.2763
1047339.2487 | 700 |  | 700 | 1047339.25 | 0.99375 | 1.306 | 0.029952 | 12.8398
1186621.3799 | 700 |  | 700 | 1186621.375 | 0.99293 | 1.308 | 0.029988 | 14.5593
1339045.3339 | 700 |  | 700 | 1339045.375 | 0.99204 | 1.3102 | 0.030026 | 16.4443
1505320.8351 | 700 |  | 700 | 1505320.875 | 0.99107 | 1.3126 | 0.030069 | 18.5042
1686163.3301 | 700 |  | 700 | 1686163.375 | 0.99003 | 1.3153 | 0.030115 | 20.7491
1882293.7012 | 700 |  | 700 | 1882293.75 | 0.9889 | 1.3181 | 0.030166 | 23.189
2094437.9807 | 700 |  | 700 | 2094438 | 0.98769 | 1.3212 | 0.030222 | 25.8341
2323325.1572 | 700 |  | 700 | 2323325.25 | 0.9864 | 1.3246 | 0.030283 | 28.695
2569689.9414 | 700 |  | 700 | 2569690 | 0.98502 | 1.3282 | 0.030349 | 31.7823
2834270.2866 | 700 |  | 700 | 2834270.25 | 0.98354 | 1.3322 | 0.030421 | 35.1072
3117807.9605 | 700 |  | 700 | 3117808 | 0.98198 | 1.3364 | 0.030499 | 38.6807
3421047.9736 | 700 |  | 700 | 3421048 | 0.98033 | 1.341 | 0.030584 | 42.5144
3744739.5325 | 700 |  | 700 | 3744739.5 | 0.97859 | 1.3459 | 0.030676 | 46.6199
4089634.7046 | 700 |  | 700 | 4089634.75 | 0.97675 | 1.3512 | 0.030775 | 51.0092
4456489.1815 | 700 |  | 700 | 4456489 | 0.97483 | 1.3568 | 0.030883 | 55.6946
4846062.851 | 700 |  | 700 | 4846063 | 0.97282 | 1.3628 | 0.031 | 60.6885
5259118.2709 | 700 |  | 700 | 5259118.5 | 0.97072 | 1.3693 | 0.031125 | 66.0035
5696428.6804 | 700 |  | 700 | 5696428.5 | 0.96854 | 1.3761 | 0.031261 | 71.6527
6158756.2561 | 700 |  | 700 | 6158756.5 | 0.96629 | 1.3834 | 0.031407 | 77.649
6646879.5776 | 700 |  | 700 | 6646879.5 | 0.96396 | 1.3912 | 0.031565 | 84.0056
6900191.4978 | 700 |  | 700 | 6900191.5 | 0.96277 | 1.3953 | 0.031648 | 87.3146
7026847.8394 | 700 |  | 700 | 7026848 | 0.96218 | 1.3973 | 0.03169 | 88.9716
7153504.1809 | 700 |  | 700 | 7153504 | 0.9616 | 1.3993 | 0.031732 | 90.6302
7280160.5225 | 700 |  | 700 | 7280160.5 | 0.96102 | 1.4013 | 0.031775 | 92.2906
7343489.0747 | 700 |  | 700 | 7343489 | 0.96073 | 1.4024 | 0.031796 | 93.1213
7406816.864 | 700 |  | 700 | 7406817 | 0.96044 | 1.4034 | 0.031817 | 93.9525
7470144.6533 | 700 |  | 700 | 7470144.5 | 0.96016 | 1.4044 | 0.031838 | 94.7841
7533473.2056 | 700 |  | 700 | 7533473 | 0.95987 | 1.4054 | 0.03186 | 95.6161
101324.9993 | 800 |  | 800 | 101325 | 0.99974 | 1.2899 | 0.033454 | 1.0804
125662.6606 | 800 |  | 800 | 125662.6641 | 0.99967 | 1.2901 | 0.03346 | 1.34
154374.969 | 800 |  | 800 | 154374.9688 | 0.9996 | 1.2904 | 0.033467 | 1.6463
187974.6675 | 800 |  | 800 | 187974.6719 | 0.99951 | 1.2907 | 0.033475 | 2.0048
226998.4722 | 800 |  | 800 | 226998.4688 | 0.99941 | 1.2911 | 0.033484 | 2.4212
272005.2481 | 800 |  | 800 | 272005.25 | 0.9993 | 1.2915 | 0.033495 | 2.9016
323574.3046 | 800 |  | 800 | 323574.3125 | 0.99917 | 1.292 | 0.033506 | 3.4522
382303.6432 | 800 |  | 800 | 382303.6562 | 0.99902 | 1.2926 | 0.03352 | 4.0794
448808.3839 | 800 |  | 800 | 448808.375 | 0.99885 | 1.2933 | 0.033535 | 4.7898
523719.1677 | 800 |  | 800 | 523719.1562 | 0.99866 | 1.294 | 0.033551 | 5.5903
607680.5115 | 800 |  | 800 | 607680.5 | 0.99845 | 1.2948 | 0.03357 | 6.4879
701349.6876 | 800 |  | 800 | 701349.6875 | 0.99821 | 1.2958 | 0.03359 | 7.4898
805395.2217 | 800 |  | 800 | 805395.25 | 0.99795 | 1.2968 | 0.033613 | 8.6031
920495.7962 | 800 |  | 800 | 920495.8125 | 0.99767 | 1.2979 | 0.033638 | 9.8354
1047339.2487 | 800 |  | 800 | 1047339.25 | 0.99736 | 1.2992 | 0.033666 | 11.1942
1186621.3799 | 800 |  | 800 | 1186621.375 | 0.99702 | 1.3006 | 0.033697 | 12.6872
1339045.3339 | 800 |  | 800 | 1339045.375 | 0.99665 | 1.3021 | 0.033731 | 14.3222
1505320.8351 | 800 |  | 800 | 1505320.875 | 0.99625 | 1.3037 | 0.033767 | 16.107
1686163.3301 | 800 |  | 800 | 1686163.375 | 0.99583 | 1.3055 | 0.033808 | 18.0498
1882293.7012 | 800 |  | 800 | 1882293.75 | 0.99537 | 1.3074 | 0.033852 | 20.1586
2094437.9807 | 800 |  | 800 | 2094438 | 0.99488 | 1.3096 | 0.0339 | 22.4416
2323325.1572 | 800 |  | 800 | 2323325.25 | 0.99436 | 1.3118 | 0.033953 | 24.9071
2569689.9414 | 800 |  | 800 | 2569690 | 0.99381 | 1.3143 | 0.03401 | 27.5636
2834270.2866 | 800 |  | 800 | 2834270.25 | 0.99322 | 1.3169 | 0.034072 | 30.4194
3117807.9605 | 800 |  | 800 | 3117808 | 0.99261 | 1.3198 | 0.034139 | 33.4831
3421047.9736 | 800 |  | 800 | 3421048 | 0.99197 | 1.3228 | 0.034212 | 36.7634
3744739.5325 | 800 |  | 800 | 3744739.5 | 0.9913 | 1.326 | 0.03429 | 40.2691
4089634.7046 | 800 |  | 800 | 4089634.75 | 0.99061 | 1.3295 | 0.034375 | 44.0087
4456489.1815 | 800 |  | 800 | 4456489 | 0.98989 | 1.3332 | 0.034467 | 47.9913
4846062.851 | 800 |  | 800 | 4846063 | 0.98915 | 1.3371 | 0.034566 | 52.2256
5259118.2709 | 800 |  | 800 | 5259118.5 | 0.98839 | 1.3412 | 0.034672 | 56.7206
5696428.6804 | 800 |  | 800 | 5696428.5 | 0.98762 | 1.3456 | 0.034786 | 61.4853
6158756.2561 | 800 |  | 800 | 6158756.5 | 0.98683 | 1.3502 | 0.034909 | 66.5284
6646879.5776 | 800 |  | 800 | 6646879.5 | 0.98604 | 1.3551 | 0.035041 | 71.859
6900191.4978 | 800 |  | 800 | 6900191.5 | 0.98564 | 1.3576 | 0.03511 | 74.6276
7026847.8394 | 800 |  | 800 | 7026848 | 0.98545 | 1.3589 | 0.035145 | 76.0124
7153504.1809 | 800 |  | 800 | 7153504 | 0.98525 | 1.3602 | 0.03518 | 77.3976
7280160.5225 | 800 |  | 800 | 7280160.5 | 0.98506 | 1.3614 | 0.035215 | 78.7831
7343489.0747 | 800 |  | 800 | 7343489 | 0.98497 | 1.3621 | 0.035233 | 79.4759
7406816.864 | 800 |  | 800 | 7406817 | 0.98488 | 1.3627 | 0.03525 | 80.1689
7470144.6533 | 800 |  | 800 | 7470144.5 | 0.98478 | 1.3633 | 0.035268 | 80.8619
7533473.2056 | 800 |  | 800 | 7533473 | 0.98469 | 1.364 | 0.035286 | 81.555
101324.9993 | 900 |  | 900 | 101325 | 0.99994 | 1.2877 | 0.037027 | 0.96016
125662.6606 | 900 |  | 900 | 125662.6641 | 0.99993 | 1.2879 | 0.037033 | 1.1908
154374.969 | 900 |  | 900 | 154374.9688 | 0.99992 | 1.2881 | 0.037039 | 1.4629
187974.6675 | 900 |  | 900 | 187974.6719 | 0.9999 | 1.2883 | 0.037047 | 1.7813
226998.4722 | 900 |  | 900 | 226998.4688 | 0.99988 | 1.2886 | 0.037055 | 2.1512
272005.2481 | 900 |  | 900 | 272005.25 | 0.99985 | 1.2889 | 0.037064 | 2.5778
323574.3046 | 900 |  | 900 | 323574.3125 | 0.99983 | 1.2893 | 0.037075 | 3.0666
382303.6432 | 900 |  | 900 | 382303.6562 | 0.9998 | 1.2897 | 0.037086 | 3.6233
448808.3839 | 900 |  | 900 | 448808.375 | 0.99976 | 1.2902 | 0.037099 | 4.2537
523719.1677 | 900 |  | 900 | 523719.1562 | 0.99972 | 1.2907 | 0.037114 | 4.9639
607680.5115 | 900 |  | 900 | 607680.5 | 0.99968 | 1.2913 | 0.037131 | 5.7599
701349.6876 | 900 |  | 900 | 701349.6875 | 0.99964 | 1.292 | 0.037149 | 6.6481
805395.2217 | 900 |  | 900 | 805395.25 | 0.99959 | 1.2927 | 0.037169 | 7.6347
920495.7962 | 900 |  | 900 | 920495.8125 | 0.99953 | 1.2935 | 0.037191 | 8.7263
1047339.2487 | 900 |  | 900 | 1047339.25 | 0.99948 | 1.2944 | 0.037216 | 9.9293
1186621.3799 | 900 |  | 900 | 1186621.375 | 0.99942 | 1.2954 | 0.037243 | 11.2504
1339045.3339 | 900 |  | 900 | 1339045.375 | 0.99935 | 1.2965 | 0.037273 | 12.6964
1505320.8351 | 900 |  | 900 | 1505320.875 | 0.99928 | 1.2977 | 0.037305 | 14.2739
1686163.3301 | 900 |  | 900 | 1686163.375 | 0.99921 | 1.299 | 0.037341 | 15.9899
1882293.7012 | 900 |  | 900 | 1882293.75 | 0.99914 | 1.3004 | 0.03738 | 17.851
2094437.9807 | 900 |  | 900 | 2094438 | 0.99907 | 1.3019 | 0.037422 | 19.8644
2323325.1572 | 900 |  | 900 | 2323325.25 | 0.999 | 1.3035 | 0.037468 | 22.0369
2569689.9414 | 900 |  | 900 | 2569690 | 0.99892 | 1.3052 | 0.037518 | 24.3754
2834270.2866 | 900 |  | 900 | 2834270.25 | 0.99885 | 1.3071 | 0.037573 | 26.8871
3117807.9605 | 900 |  | 900 | 3117808 | 0.99879 | 1.3091 | 0.037631 | 29.5788
3421047.9736 | 900 |  | 900 | 3421048 | 0.99872 | 1.3112 | 0.037695 | 32.4577
3744739.5325 | 900 |  | 900 | 3744739.5 | 0.99867 | 1.3135 | 0.037764 | 35.5308
4089634.7046 | 900 |  | 900 | 4089634.75 | 0.99862 | 1.3159 | 0.037837 | 38.8051
4456489.1815 | 900 |  | 900 | 4456489 | 0.99858 | 1.3185 | 0.037917 | 42.2876
4846062.851 | 900 |  | 900 | 4846063 | 0.99856 | 1.3212 | 0.038003 | 45.9854
5259118.2709 | 900 |  | 900 | 5259118.5 | 0.99855 | 1.3241 | 0.038095 | 49.9053
5696428.6804 | 900 |  | 900 | 5696428.5 | 0.99856 | 1.3271 | 0.038194 | 54.0544
6158756.2561 | 900 |  | 900 | 6158756.5 | 0.9986 | 1.3303 | 0.038299 | 58.4394
6646879.5776 | 900 |  | 900 | 6646879.5 | 0.99866 | 1.3336 | 0.038413 | 63.0672
6900191.4978 | 900 |  | 900 | 6900191.5 | 0.9987 | 1.3354 | 0.038472 | 65.4679
7026847.8394 | 900 |  | 900 | 7026848 | 0.99873 | 1.3362 | 0.038502 | 66.668
7153504.1809 | 900 |  | 900 | 7153504 | 0.99875 | 1.3371 | 0.038532 | 67.868
7280160.5225 | 900 |  | 900 | 7280160.5 | 0.99878 | 1.3379 | 0.038562 | 69.0677
7343489.0747 | 900 |  | 900 | 7343489 | 0.99879 | 1.3384 | 0.038577 | 69.6676
7406816.864 | 900 |  | 900 | 7406817 | 0.99881 | 1.3388 | 0.038592 | 70.2673
7470144.6533 | 900 |  | 900 | 7470144.5 | 0.99882 | 1.3392 | 0.038608 | 70.867
7533473.2056 | 900 |  | 900 | 7533473 | 0.99884 | 1.3397 | 0.038623 | 71.4667
101324.9993 | 1073.15 |  | 1073.15 | 101325 | 1.0001 | 1.2849 | 0.042773 | 0.80509
125662.6606 | 1073.15 |  | 1073.15 | 125662.6641 | 1.0002 | 1.285 | 0.042778 | 0.99844
154374.969 | 1073.15 |  | 1073.15 | 154374.9688 | 1.0002 | 1.2851 | 0.042783 | 1.2265
187974.6675 | 1073.15 |  | 1073.15 | 187974.6719 | 1.0002 | 1.2853 | 0.042789 | 1.4934
226998.4722 | 1073.15 |  | 1073.15 | 226998.4688 | 1.0003 | 1.2855 | 0.042796 | 1.8034
272005.2481 | 1073.15 |  | 1073.15 | 272005.25 | 1.0003 | 1.2856 | 0.042804 | 2.1608
323574.3046 | 1073.15 |  | 1073.15 | 323574.3125 | 1.0004 | 1.2859 | 0.042813 | 2.5703
382303.6432 | 1073.15 |  | 1073.15 | 382303.6562 | 1.0005 | 1.2861 | 0.042823 | 3.0366
448808.3839 | 1073.15 |  | 1073.15 | 448808.375 | 1.0006 | 1.2864 | 0.042834 | 3.5645
523719.1677 | 1073.15 |  | 1073.15 | 523719.1562 | 1.0007 | 1.2867 | 0.042846 | 4.159
607680.5115 | 1073.15 |  | 1073.15 | 607680.5 | 1.0008 | 1.2871 | 0.04286 | 4.8253
701349.6876 | 1073.15 |  | 1073.15 | 701349.6875 | 1.0009 | 1.2875 | 0.042875 | 5.5683
805395.2217 | 1073.15 |  | 1073.15 | 805395.25 | 1.001 | 1.288 | 0.042892 | 6.3935
920495.7962 | 1073.15 |  | 1073.15 | 920495.8125 | 1.0012 | 1.2884 | 0.04291 | 7.3061
1047339.2487 | 1073.15 |  | 1073.15 | 1047339.25 | 1.0014 | 1.289 | 0.042931 | 8.3115
1186621.3799 | 1073.15 |  | 1073.15 | 1186621.375 | 1.0016 | 1.2896 | 0.042953 | 9.4151
1339045.3339 | 1073.15 |  | 1073.15 | 1339045.375 | 1.0018 | 1.2902 | 0.042978 | 10.6223
1505320.8351 | 1073.15 |  | 1073.15 | 1505320.875 | 1.002 | 1.291 | 0.043004 | 11.9386
1686163.3301 | 1073.15 |  | 1073.15 | 1686163.375 | 1.0022 | 1.2917 | 0.043034 | 13.3696
1882293.7012 | 1073.15 |  | 1073.15 | 1882293.75 | 1.0025 | 1.2926 | 0.043066 | 14.9207
2094437.9807 | 1073.15 |  | 1073.15 | 2094438 | 1.0028 | 1.2935 | 0.043101 | 16.5974
2323325.1572 | 1073.15 |  | 1073.15 | 2323325.25 | 1.0031 | 1.2944 | 0.043139 | 18.4054
2569689.9414 | 1073.15 |  | 1073.15 | 2569690 | 1.0035 | 1.2955 | 0.04318 | 20.35
2834270.2866 | 1073.15 |  | 1073.15 | 2834270.25 | 1.0038 | 1.2966 | 0.043224 | 22.4368
3117807.9605 | 1073.15 |  | 1073.15 | 3117808 | 1.0043 | 1.2978 | 0.043272 | 24.6713
3421047.9736 | 1073.15 |  | 1073.15 | 3421048 | 1.0047 | 1.299 | 0.043324 | 27.059
3744739.5325 | 1073.15 |  | 1073.15 | 3744739.5 | 1.0052 | 1.3004 | 0.04338 | 29.6051
4089634.7046 | 1073.15 |  | 1073.15 | 4089634.75 | 1.0057 | 1.3018 | 0.04344 | 32.3152
4456489.1815 | 1073.15 |  | 1073.15 | 4456489 | 1.0062 | 1.3033 | 0.043505 | 35.1946
4846062.851 | 1073.15 |  | 1073.15 | 4846063 | 1.0068 | 1.3049 | 0.043574 | 38.2485
5259118.2709 | 1073.15 |  | 1073.15 | 5259118.5 | 1.0075 | 1.3066 | 0.043649 | 41.4821
5696428.6804 | 1073.15 |  | 1073.15 | 5696428.5 | 1.0082 | 1.3084 | 0.043729 | 44.9007
6158756.2561 | 1073.15 |  | 1073.15 | 6158756.5 | 1.0089 | 1.3102 | 0.043814 | 48.5092
6646879.5776 | 1073.15 |  | 1073.15 | 6646879.5 | 1.0097 | 1.3122 | 0.043905 | 52.3127
6900191.4978 | 1073.15 |  | 1073.15 | 6900191.5 | 1.0101 | 1.3132 | 0.043953 | 54.2838
7026847.8394 | 1073.15 |  | 1073.15 | 7026848 | 1.0103 | 1.3137 | 0.043977 | 55.2688
7153504.1809 | 1073.15 |  | 1073.15 | 7153504 | 1.0105 | 1.3142 | 0.044001 | 56.2532
7280160.5225 | 1073.15 |  | 1073.15 | 7280160.5 | 1.0108 | 1.3147 | 0.044025 | 57.2372
7343489.0747 | 1073.15 |  | 1073.15 | 7343489 | 1.0109 | 1.3149 | 0.044037 | 57.729
7406816.864 | 1073.15 |  | 1073.15 | 7406817 | 1.011 | 1.3151 | 0.044049 | 58.2207
7470144.6533 | 1073.15 |  | 1073.15 | 7470144.5 | 1.0111 | 1.3154 | 0.044061 | 58.7123
7533473.2056 | 1073.15 |  | 1073.15 | 7533473 | 1.0112 | 1.3156 | 0.044073 | 59.2038