## Sheet1
Component | Amount | kmol
Air | 1
Total | 1 | kmol
|  |  | dewT (K) | dewP (Pa) | bubT (K) | bubP (Pa)
|  |  | 78.9037 | 101325 | 78.9037 | 101325
|  |  | 83.9037 | 173160.9688 | 83.9037 | 173160.9688
|  |  | 88.9037 | 277762.75 | 88.9037 | 277762.7812
|  |  | 93.9037 | 422930.125 | 93.9037 | 422930.1562
|  |  | 98.9037 | 616672.75 | 98.9037 | 616672.75
|  |  | 103.9037 | 867074.0625 | 103.9037 | 867074.125
|  |  | 108.9037 | 1182198.625 | 108.9037 | 1182198.75
|  |  | 113.9037 | 1570034.875 | 113.9037 | 1570034.25
|  |  | 118.9037 | 2038466.125 | 118.9037 | 2038465.875
|  |  | 123.9037 | 2595258.25 | 123.9037 | 2595258
|  |  | 126.4037 | 2909188 | 126.4037 | 2909187.75
|  |  | 127.6537 | 3075449.75 | 127.6537 | 3075449
|  |  | 128.9037 | 3248071.75 | 128.9037 | 3248071.75
|  |  | 129.5287 | 3336799.75 | 129.5287 | 3336803
|  |  | 130.1537 | 3427162.75 | 130.1537 | 3427166.5

## 0deg
Ne | 1
|  |  | Temp | Press | Comp. | Cp/Cv | Viscosity | density
PA | K | KMOL | (K) | (Pa ) | Factor |  | (mPa.s) | (kg/m3)
10000 | 270 |  | 270 | 10000 | 1 | 1.6667 | 0.027686 | 0.089887
20000 | 270 |  | 270 | 20000 | 1.0001 | 1.6667 | 0.027687 | 0.17976
30000 | 270 |  | 270 | 30000 | 1.0001 | 1.6667 | 0.027688 | 0.26964
40000 | 270 |  | 270 | 40000 | 1.0002 | 1.6667 | 0.027689 | 0.3595
50000 | 270 |  | 270 | 50000 | 1.0002 | 1.6668 | 0.02769 | 0.44935
60000 | 270 |  | 270 | 60000 | 1.0003 | 1.6668 | 0.027691 | 0.5392
70000 | 270 |  | 270 | 70000 | 1.0003 | 1.6668 | 0.027692 | 0.62904
80000 | 270 |  | 270 | 80000 | 1.0004 | 1.6668 | 0.027693 | 0.71887
90000 | 270 |  | 270 | 90000 | 1.0004 | 1.6668 | 0.027693 | 0.80869
100000 | 270 |  | 270 | 100000 | 1.0005 | 1.6668 | 0.027694 | 0.8985
500000 | 270 |  | 270 | 500000 | 1.0023 | 1.6675 | 0.027725 | 4.4844
1000000 | 270 |  | 270 | 1000000 | 1.0045 | 1.6684 | 0.027763 | 8.9486
1500000 | 270 |  | 270 | 1500000 | 1.0068 | 1.6692 | 0.027802 | 13.3927
2000000 | 270 |  | 270 | 2000000 | 1.0091 | 1.6701 | 0.027844 | 17.8168
2500000 | 270 |  | 270 | 2500000 | 1.0113 | 1.6709 | 0.027886 | 22.2209
2760000 | 270 |  | 270 | 2760000 | 1.0125 | 1.6713 | 0.027909 | 24.5032
10000 | 273.15 |  | 273.15 | 10000 | 1 | 1.6667 | 0.027972 | 0.08885
20000 | 273.15 |  | 273.15 | 20000 | 1.0001 | 1.6667 | 0.027973 | 0.17769
30000 | 273.15 |  | 273.15 | 30000 | 1.0001 | 1.6667 | 0.027974 | 0.26653
40000 | 273.15 |  | 273.15 | 40000 | 1.0002 | 1.6667 | 0.027975 | 0.35535
50000 | 273.15 |  | 273.15 | 50000 | 1.0002 | 1.6668 | 0.027976 | 0.44417
60000 | 273.15 |  | 273.15 | 60000 | 1.0003 | 1.6668 | 0.027977 | 0.53298
70000 | 273.15 |  | 273.15 | 70000 | 1.0003 | 1.6668 | 0.027978 | 0.62178
80000 | 273.15 |  | 273.15 | 80000 | 1.0004 | 1.6668 | 0.027979 | 0.71058
90000 | 273.15 |  | 273.15 | 90000 | 1.0004 | 1.6668 | 0.02798 | 0.79936
100000 | 273.15 |  | 273.15 | 100000 | 1.0004 | 1.6668 | 0.027981 | 0.88814
500000 | 273.15 |  | 273.15 | 500000 | 1.0022 | 1.6675 | 0.028011 | 4.4328
1000000 | 273.15 |  | 273.15 | 1000000 | 1.0045 | 1.6683 | 0.028048 | 8.8457
1500000 | 273.15 |  | 273.15 | 1500000 | 1.0067 | 1.6691 | 0.028087 | 13.2388
2000000 | 273.15 |  | 273.15 | 2000000 | 1.009 | 1.6699 | 0.028128 | 17.6123
2500000 | 273.15 |  | 273.15 | 2500000 | 1.0113 | 1.6706 | 0.02817 | 21.9661
2760000 | 273.15 |  | 273.15 | 2760000 | 1.0124 | 1.671 | 0.028192 | 24.2224
10000 | 280 |  | 280 | 10000 | 1 | 1.6667 | 0.028596 | 0.086676
20000 | 280 |  | 280 | 20000 | 1.0001 | 1.6667 | 0.028598 | 0.17335
30000 | 280 |  | 280 | 30000 | 1.0001 | 1.6667 | 0.028599 | 0.26001
40000 | 280 |  | 280 | 40000 | 1.0002 | 1.6667 | 0.0286 | 0.34666
50000 | 280 |  | 280 | 50000 | 1.0002 | 1.6667 | 0.0286 | 0.43331
60000 | 280 |  | 280 | 60000 | 1.0003 | 1.6668 | 0.028601 | 0.51994
70000 | 280 |  | 280 | 70000 | 1.0003 | 1.6668 | 0.028602 | 0.60657
80000 | 280 |  | 280 | 80000 | 1.0004 | 1.6668 | 0.028603 | 0.6932
90000 | 280 |  | 280 | 90000 | 1.0004 | 1.6668 | 0.028604 | 0.77981
100000 | 280 |  | 280 | 100000 | 1.0004 | 1.6668 | 0.028604 | 0.86642
500000 | 280 |  | 280 | 500000 | 1.0022 | 1.6674 | 0.028634 | 4.3244
1000000 | 280 |  | 280 | 1000000 | 1.0044 | 1.6681 | 0.02867 | 8.6298
1500000 | 280 |  | 280 | 1500000 | 1.0067 | 1.6688 | 0.028708 | 12.9161
2000000 | 280 |  | 280 | 2000000 | 1.0089 | 1.6695 | 0.028748 | 17.1834
2500000 | 280 |  | 280 | 2500000 | 1.0111 | 1.6702 | 0.028788 | 21.4319
2760000 | 280 |  | 280 | 2760000 | 1.0123 | 1.6705 | 0.02881 | 23.6337
10000 | 290 |  | 290 | 10000 | 1 | 1.6667 | 0.02951 | 0.083688
20000 | 290 |  | 290 | 20000 | 1.0001 | 1.6667 | 0.029511 | 0.16737
30000 | 290 |  | 290 | 30000 | 1.0001 | 1.6667 | 0.029512 | 0.25104
40000 | 290 |  | 290 | 40000 | 1.0002 | 1.6667 | 0.029513 | 0.33471
50000 | 290 |  | 290 | 50000 | 1.0002 | 1.6667 | 0.029513 | 0.41837
60000 | 290 |  | 290 | 60000 | 1.0003 | 1.6667 | 0.029514 | 0.50202
70000 | 290 |  | 290 | 70000 | 1.0003 | 1.6668 | 0.029515 | 0.58566
80000 | 290 |  | 290 | 80000 | 1.0003 | 1.6668 | 0.029516 | 0.6693
90000 | 290 |  | 290 | 90000 | 1.0004 | 1.6668 | 0.029517 | 0.75293
100000 | 290 |  | 290 | 100000 | 1.0004 | 1.6668 | 0.029517 | 0.83655
500000 | 290 |  | 290 | 500000 | 1.0022 | 1.6673 | 0.029546 | 4.1755
1000000 | 290 |  | 290 | 1000000 | 1.0043 | 1.6679 | 0.029581 | 8.3329
1500000 | 290 |  | 290 | 1500000 | 1.0065 | 1.6685 | 0.029617 | 12.4723
2000000 | 290 |  | 290 | 2000000 | 1.0087 | 1.669 | 0.029655 | 16.5938
2500000 | 290 |  | 290 | 2500000 | 1.0109 | 1.6696 | 0.029694 | 20.6974
2760000 | 290 |  | 290 | 2760000 | 1.012 | 1.6699 | 0.029714 | 22.8243
10000 | 300 |  | 300 | 10000 | 1 | 1.6667 | 0.030423 | 0.080898
20000 | 300 |  | 300 | 20000 | 1.0001 | 1.6667 | 0.030424 | 0.16179
30000 | 300 |  | 300 | 30000 | 1.0001 | 1.6667 | 0.030425 | 0.24267
40000 | 300 |  | 300 | 40000 | 1.0002 | 1.6667 | 0.030426 | 0.32355
50000 | 300 |  | 300 | 50000 | 1.0002 | 1.6667 | 0.030426 | 0.40442
60000 | 300 |  | 300 | 60000 | 1.0003 | 1.6667 | 0.030427 | 0.48529
70000 | 300 |  | 300 | 70000 | 1.0003 | 1.6667 | 0.030428 | 0.56614
80000 | 300 |  | 300 | 80000 | 1.0003 | 1.6667 | 0.030429 | 0.64699
90000 | 300 |  | 300 | 90000 | 1.0004 | 1.6668 | 0.03043 | 0.72784
100000 | 300 |  | 300 | 100000 | 1.0004 | 1.6668 | 0.03043 | 0.80867
500000 | 300 |  | 300 | 500000 | 1.0021 | 1.6672 | 0.030457 | 4.0365
1000000 | 300 |  | 300 | 1000000 | 1.0043 | 1.6677 | 0.030491 | 8.0558
1500000 | 300 |  | 300 | 1500000 | 1.0064 | 1.6682 | 0.030526 | 12.0582
2000000 | 300 |  | 300 | 2000000 | 1.0085 | 1.6686 | 0.030562 | 16.0435
2500000 | 300 |  | 300 | 2500000 | 1.0107 | 1.6691 | 0.030599 | 20.0119
2760000 | 300 |  | 300 | 2760000 | 1.0118 | 1.6693 | 0.030619 | 22.0689
10000 | 320 |  | 320 | 10000 | 1 | 1.6667 | 0.032238 | 0.075842
20000 | 320 |  | 320 | 20000 | 1.0001 | 1.6667 | 0.032239 | 0.15168
30000 | 320 |  | 320 | 30000 | 1.0001 | 1.6667 | 0.03224 | 0.22751
40000 | 320 |  | 320 | 40000 | 1.0002 | 1.6667 | 0.032241 | 0.30333
50000 | 320 |  | 320 | 50000 | 1.0002 | 1.6667 | 0.032242 | 0.37915
60000 | 320 |  | 320 | 60000 | 1.0002 | 1.6667 | 0.032242 | 0.45496
70000 | 320 |  | 320 | 70000 | 1.0003 | 1.6667 | 0.032243 | 0.53076
80000 | 320 |  | 320 | 80000 | 1.0003 | 1.6667 | 0.032244 | 0.60656
90000 | 320 |  | 320 | 90000 | 1.0004 | 1.6667 | 0.032245 | 0.68236
100000 | 320 |  | 320 | 100000 | 1.0004 | 1.6667 | 0.032245 | 0.75814
500000 | 320 |  | 320 | 500000 | 1.002 | 1.667 | 0.032271 | 3.7845
1000000 | 320 |  | 320 | 1000000 | 1.0041 | 1.6673 | 0.032302 | 7.5537
1500000 | 320 |  | 320 | 1500000 | 1.0061 | 1.6676 | 0.032334 | 11.3075
2000000 | 320 |  | 320 | 2000000 | 1.0082 | 1.6679 | 0.032368 | 15.0461
2500000 | 320 |  | 320 | 2500000 | 1.0102 | 1.6682 | 0.032402 | 18.7695
2760000 | 320 |  | 320 | 2760000 | 1.0113 | 1.6684 | 0.03242 | 20.6997
10000 | 340 |  | 340 | 10000 | 1 | 1.6667 | 0.034023 | 0.071381
20000 | 340 |  | 340 | 20000 | 1.0001 | 1.6667 | 0.034024 | 0.14276
30000 | 340 |  | 340 | 30000 | 1.0001 | 1.6667 | 0.034024 | 0.21413
40000 | 340 |  | 340 | 40000 | 1.0002 | 1.6667 | 0.034025 | 0.28549
50000 | 340 |  | 340 | 50000 | 1.0002 | 1.6667 | 0.034026 | 0.35685
60000 | 340 |  | 340 | 60000 | 1.0002 | 1.6667 | 0.034027 | 0.4282
70000 | 340 |  | 340 | 70000 | 1.0003 | 1.6667 | 0.034027 | 0.49955
80000 | 340 |  | 340 | 80000 | 1.0003 | 1.6667 | 0.034028 | 0.57089
90000 | 340 |  | 340 | 90000 | 1.0004 | 1.6667 | 0.034029 | 0.64223
100000 | 340 |  | 340 | 100000 | 1.0004 | 1.6667 | 0.034029 | 0.71356
500000 | 340 |  | 340 | 500000 | 1.002 | 1.6669 | 0.034053 | 3.5622
1000000 | 340 |  | 340 | 1000000 | 1.0039 | 1.6671 | 0.034082 | 7.1106
1500000 | 340 |  | 340 | 1500000 | 1.0059 | 1.6672 | 0.034112 | 10.6451
2000000 | 340 |  | 340 | 2000000 | 1.0078 | 1.6674 | 0.034143 | 14.166
2500000 | 340 |  | 340 | 2500000 | 1.0098 | 1.6676 | 0.034175 | 17.6731
2760000 | 340 |  | 340 | 2760000 | 1.0108 | 1.6677 | 0.034192 | 19.4915
10000 | 360 |  | 360 | 10000 | 1 | 1.6667 | 0.035758 | 0.067415
20000 | 360 |  | 360 | 20000 | 1.0001 | 1.6667 | 0.035759 | 0.13483
30000 | 360 |  | 360 | 30000 | 1.0001 | 1.6667 | 0.03576 | 0.20223
40000 | 360 |  | 360 | 40000 | 1.0001 | 1.6667 | 0.035761 | 0.26963
50000 | 360 |  | 360 | 50000 | 1.0002 | 1.6667 | 0.035761 | 0.33703
60000 | 360 |  | 360 | 60000 | 1.0002 | 1.6667 | 0.035762 | 0.40442
70000 | 360 |  | 360 | 70000 | 1.0003 | 1.6667 | 0.035763 | 0.4718
80000 | 360 |  | 360 | 80000 | 1.0003 | 1.6667 | 0.035763 | 0.53918
90000 | 360 |  | 360 | 90000 | 1.0003 | 1.6667 | 0.035764 | 0.60656
100000 | 360 |  | 360 | 100000 | 1.0004 | 1.6667 | 0.035765 | 0.67393
500000 | 360 |  | 360 | 500000 | 1.0019 | 1.6668 | 0.035787 | 3.3646
1000000 | 360 |  | 360 | 1000000 | 1.0037 | 1.6668 | 0.035814 | 6.7167
1500000 | 360 |  | 360 | 1500000 | 1.0056 | 1.6669 | 0.035843 | 10.0563
2000000 | 360 |  | 360 | 2000000 | 1.0075 | 1.667 | 0.035871 | 13.3835
2500000 | 360 |  | 360 | 2500000 | 1.0094 | 1.6671 | 0.035901 | 16.6983
2760000 | 360 |  | 360 | 2760000 | 1.0103 | 1.6671 | 0.035917 | 18.4171
10000 | 380 |  | 380 | 10000 | 1 | 1.6667 | 0.03743 | 0.063867
20000 | 380 |  | 380 | 20000 | 1.0001 | 1.6667 | 0.037431 | 0.12773
30000 | 380 |  | 380 | 30000 | 1.0001 | 1.6667 | 0.037432 | 0.19159
40000 | 380 |  | 380 | 40000 | 1.0001 | 1.6667 | 0.037433 | 0.25544
50000 | 380 |  | 380 | 50000 | 1.0002 | 1.6667 | 0.037433 | 0.31929
60000 | 380 |  | 380 | 60000 | 1.0002 | 1.6667 | 0.037434 | 0.38314
70000 | 380 |  | 380 | 70000 | 1.0003 | 1.6667 | 0.037434 | 0.44698
80000 | 380 |  | 380 | 80000 | 1.0003 | 1.6667 | 0.037435 | 0.51081
90000 | 380 |  | 380 | 90000 | 1.0003 | 1.6667 | 0.037436 | 0.57464
100000 | 380 |  | 380 | 100000 | 1.0004 | 1.6667 | 0.037436 | 0.63847
500000 | 380 |  | 380 | 500000 | 1.0018 | 1.6667 | 0.037457 | 3.1878
1000000 | 380 |  | 380 | 1000000 | 1.0036 | 1.6667 | 0.037483 | 6.3642
1500000 | 380 |  | 380 | 1500000 | 1.0054 | 1.6667 | 0.037509 | 9.5293
2000000 | 380 |  | 380 | 2000000 | 1.0072 | 1.6667 | 0.037537 | 12.6831
2500000 | 380 |  | 380 | 2500000 | 1.009 | 1.6667 | 0.037565 | 15.8257
2760000 | 380 |  | 380 | 2760000 | 1.0099 | 1.6667 | 0.037579 | 17.4555
10000 | 400 |  | 400 | 10000 | 1 | 1.6667 | 0.039026 | 0.060674
20000 | 400 |  | 400 | 20000 | 1.0001 | 1.6667 | 0.039027 | 0.12134
30000 | 400 |  | 400 | 30000 | 1.0001 | 1.6667 | 0.039028 | 0.18201
40000 | 400 |  | 400 | 40000 | 1.0001 | 1.6667 | 0.039029 | 0.24267
50000 | 400 |  | 400 | 50000 | 1.0002 | 1.6667 | 0.039029 | 0.30333
60000 | 400 |  | 400 | 60000 | 1.0002 | 1.6667 | 0.03903 | 0.36398
70000 | 400 |  | 400 | 70000 | 1.0002 | 1.6667 | 0.03903 | 0.42463
80000 | 400 |  | 400 | 80000 | 1.0003 | 1.6667 | 0.039031 | 0.48528
90000 | 400 |  | 400 | 90000 | 1.0003 | 1.6667 | 0.039032 | 0.54592
100000 | 400 |  | 400 | 100000 | 1.0003 | 1.6667 | 0.039032 | 0.60655
500000 | 400 |  | 400 | 500000 | 1.0017 | 1.6666 | 0.039052 | 3.0286
1000000 | 400 |  | 400 | 1000000 | 1.0034 | 1.6665 | 0.039076 | 6.0469
1500000 | 400 |  | 400 | 1500000 | 1.0051 | 1.6665 | 0.039101 | 9.0549
2000000 | 400 |  | 400 | 2000000 | 1.0069 | 1.6664 | 0.039127 | 12.0526
2500000 | 400 |  | 400 | 2500000 | 1.0086 | 1.6664 | 0.039153 | 15.0402
2760000 | 400 |  | 400 | 2760000 | 1.0095 | 1.6663 | 0.039167 | 16.5897
10000 | 450 |  | 450 | 10000 | 1 | 1.6667 | 0.04264 | 0.053933
20000 | 450 |  | 450 | 20000 | 1.0001 | 1.6667 | 0.042641 | 0.10786
30000 | 450 |  | 450 | 30000 | 1.0001 | 1.6667 | 0.042641 | 0.16179
40000 | 450 |  | 450 | 40000 | 1.0001 | 1.6667 | 0.042642 | 0.21571
50000 | 450 |  | 450 | 50000 | 1.0002 | 1.6666 | 0.042643 | 0.26963
60000 | 450 |  | 450 | 60000 | 1.0002 | 1.6666 | 0.042643 | 0.32355
70000 | 450 |  | 450 | 70000 | 1.0002 | 1.6666 | 0.042644 | 0.37746
80000 | 450 |  | 450 | 80000 | 1.0002 | 1.6666 | 0.042644 | 0.43137
90000 | 450 |  | 450 | 90000 | 1.0003 | 1.6666 | 0.042645 | 0.48527
100000 | 450 |  | 450 | 100000 | 1.0003 | 1.6666 | 0.042645 | 0.53918
500000 | 450 |  | 450 | 500000 | 1.0015 | 1.6665 | 0.042663 | 2.6926
1000000 | 450 |  | 450 | 1000000 | 1.0031 | 1.6663 | 0.042684 | 5.3769
1500000 | 450 |  | 450 | 1500000 | 1.0046 | 1.6662 | 0.042706 | 8.0529
2000000 | 450 |  | 450 | 2000000 | 1.0062 | 1.666 | 0.042728 | 10.7208
2500000 | 450 |  | 450 | 2500000 | 1.0077 | 1.6658 | 0.042751 | 13.3805
2760000 | 450 |  | 450 | 2760000 | 1.0085 | 1.6657 | 0.042763 | 14.7603
10000 | 500 |  | 500 | 10000 | 1 | 1.6667 | 0.0457 | 0.04854
20000 | 500 |  | 500 | 20000 | 1.0001 | 1.6667 | 0.0457 | 0.097076
30000 | 500 |  | 500 | 30000 | 1.0001 | 1.6667 | 0.045701 | 0.14561
40000 | 500 |  | 500 | 40000 | 1.0001 | 1.6666 | 0.045701 | 0.19414
50000 | 500 |  | 500 | 50000 | 1.0001 | 1.6666 | 0.045702 | 0.24267
60000 | 500 |  | 500 | 60000 | 1.0002 | 1.6666 | 0.045702 | 0.2912
70000 | 500 |  | 500 | 70000 | 1.0002 | 1.6666 | 0.045703 | 0.33972
80000 | 500 |  | 500 | 80000 | 1.0002 | 1.6666 | 0.045703 | 0.38824
90000 | 500 |  | 500 | 90000 | 1.0003 | 1.6666 | 0.045704 | 0.43676
100000 | 500 |  | 500 | 100000 | 1.0003 | 1.6666 | 0.045704 | 0.48527
500000 | 500 |  | 500 | 500000 | 1.0014 | 1.6664 | 0.04572 | 2.4237
1000000 | 500 |  | 500 | 1000000 | 1.0028 | 1.6662 | 0.045739 | 4.8406
1500000 | 500 |  | 500 | 1500000 | 1.0042 | 1.666 | 0.045758 | 7.2508
2000000 | 500 |  | 500 | 2000000 | 1.0056 | 1.6657 | 0.045778 | 9.6544
2500000 | 500 |  | 500 | 2500000 | 1.007 | 1.6655 | 0.045798 | 12.0513
2760000 | 500 |  | 500 | 2760000 | 1.0077 | 1.6654 | 0.045809 | 13.2951
10000 | 550 |  | 550 | 10000 | 1 | 1.6667 | 0.048291 | 0.044127
20000 | 550 |  | 550 | 20000 | 1.0001 | 1.6667 | 0.048291 | 0.088252
30000 | 550 |  | 550 | 30000 | 1.0001 | 1.6667 | 0.048292 | 0.13237
40000 | 550 |  | 550 | 40000 | 1.0001 | 1.6666 | 0.048292 | 0.17649
50000 | 550 |  | 550 | 50000 | 1.0001 | 1.6666 | 0.048293 | 0.22061
60000 | 550 |  | 550 | 60000 | 1.0002 | 1.6666 | 0.048293 | 0.26473
70000 | 550 |  | 550 | 70000 | 1.0002 | 1.6666 | 0.048294 | 0.30884
80000 | 550 |  | 550 | 80000 | 1.0002 | 1.6666 | 0.048294 | 0.35295
90000 | 550 |  | 550 | 90000 | 1.0002 | 1.6666 | 0.048294 | 0.39706
100000 | 550 |  | 550 | 100000 | 1.0003 | 1.6666 | 0.048295 | 0.44117
500000 | 550 |  | 550 | 500000 | 1.0013 | 1.6664 | 0.048309 | 2.2036
1000000 | 550 |  | 550 | 1000000 | 1.0025 | 1.6661 | 0.048326 | 4.4017
1500000 | 550 |  | 550 | 1500000 | 1.0038 | 1.6659 | 0.048344 | 6.5942
2000000 | 550 |  | 550 | 2000000 | 1.0051 | 1.6656 | 0.048361 | 8.7812
2500000 | 550 |  | 550 | 2500000 | 1.0063 | 1.6653 | 0.048379 | 10.9626
2760000 | 550 |  | 550 | 2760000 | 1.007 | 1.6652 | 0.048389 | 12.0948
10000 | 600 |  | 600 | 10000 | 1 | 1.6667 | 0.050605 | 0.04045
20000 | 600 |  | 600 | 20000 | 1 | 1.6667 | 0.050606 | 0.080898
30000 | 600 |  | 600 | 30000 | 1.0001 | 1.6666 | 0.050606 | 0.12134
40000 | 600 |  | 600 | 40000 | 1.0001 | 1.6666 | 0.050607 | 0.16179
50000 | 600 |  | 600 | 50000 | 1.0001 | 1.6666 | 0.050607 | 0.20223
60000 | 600 |  | 600 | 60000 | 1.0001 | 1.6666 | 0.050608 | 0.24267
70000 | 600 |  | 600 | 70000 | 1.0002 | 1.6666 | 0.050608 | 0.28311
80000 | 600 |  | 600 | 80000 | 1.0002 | 1.6666 | 0.050609 | 0.32355
90000 | 600 |  | 600 | 90000 | 1.0002 | 1.6666 | 0.050609 | 0.36398
100000 | 600 |  | 600 | 100000 | 1.0002 | 1.6666 | 0.050609 | 0.40441
500000 | 600 |  | 600 | 500000 | 1.0012 | 1.6664 | 0.050622 | 2.0202
1000000 | 600 |  | 600 | 1000000 | 1.0023 | 1.6661 | 0.050638 | 4.0357
1500000 | 600 |  | 600 | 1500000 | 1.0035 | 1.6658 | 0.050654 | 6.0466
2000000 | 600 |  | 600 | 2000000 | 1.0046 | 1.6655 | 0.05067 | 8.0529
2500000 | 600 |  | 600 | 2500000 | 1.0058 | 1.6653 | 0.050686 | 10.0545
2760000 | 600 |  | 600 | 2760000 | 1.0064 | 1.6651 | 0.050694 | 11.0936
10000 | 700 |  | 700 | 10000 | 1 | 1.6667 | 0.055611 | 0.034671
20000 | 700 |  | 700 | 20000 | 1 | 1.6667 | 0.055612 | 0.069341
30000 | 700 |  | 700 | 30000 | 1.0001 | 1.6666 | 0.055612 | 0.10401
40000 | 700 |  | 700 | 40000 | 1.0001 | 1.6666 | 0.055612 | 0.13868
50000 | 700 |  | 700 | 50000 | 1.0001 | 1.6666 | 0.055613 | 0.17334
60000 | 700 |  | 700 | 60000 | 1.0001 | 1.6666 | 0.055613 | 0.20801
70000 | 700 |  | 700 | 70000 | 1.0001 | 1.6666 | 0.055613 | 0.24267
80000 | 700 |  | 700 | 80000 | 1.0002 | 1.6666 | 0.055614 | 0.27733
90000 | 700 |  | 700 | 90000 | 1.0002 | 1.6666 | 0.055614 | 0.31199
100000 | 700 |  | 700 | 100000 | 1.0002 | 1.6666 | 0.055614 | 0.34665
500000 | 700 |  | 700 | 500000 | 1.001 | 1.6664 | 0.055626 | 1.7319
1000000 | 700 |  | 700 | 1000000 | 1.002 | 1.6661 | 0.055639 | 3.4604
1500000 | 700 |  | 700 | 1500000 | 1.0029 | 1.6658 | 0.055652 | 5.1856
2000000 | 700 |  | 700 | 2000000 | 1.0039 | 1.6655 | 0.055665 | 6.9073
2500000 | 700 |  | 700 | 2500000 | 1.0049 | 1.6652 | 0.055679 | 8.6258
2760000 | 700 |  | 700 | 2760000 | 1.0054 | 1.6651 | 0.055686 | 9.518
10000 | 800 |  | 800 | 10000 | 1 | 1.6667 | 0.063783 | 0.030338
20000 | 800 |  | 800 | 20000 | 1 | 1.6667 | 0.063784 | 0.060674
30000 | 800 |  | 800 | 30000 | 1.0001 | 1.6666 | 0.063784 | 0.09101
40000 | 800 |  | 800 | 40000 | 1.0001 | 1.6666 | 0.063785 | 0.12134
50000 | 800 |  | 800 | 50000 | 1.0001 | 1.6666 | 0.063785 | 0.15168
60000 | 800 |  | 800 | 60000 | 1.0001 | 1.6666 | 0.063785 | 0.18201
70000 | 800 |  | 800 | 70000 | 1.0001 | 1.6666 | 0.063786 | 0.21234
80000 | 800 |  | 800 | 80000 | 1.0001 | 1.6666 | 0.063786 | 0.24267
90000 | 800 |  | 800 | 90000 | 1.0002 | 1.6666 | 0.063786 | 0.273
100000 | 800 |  | 800 | 100000 | 1.0002 | 1.6666 | 0.063786 | 0.30333
500000 | 800 |  | 800 | 500000 | 1.0008 | 1.6664 | 0.063796 | 1.5156
1000000 | 800 |  | 800 | 1000000 | 1.0017 | 1.6661 | 0.063808 | 3.0287
1500000 | 800 |  | 800 | 1500000 | 1.0025 | 1.6658 | 0.063819 | 4.5392
2000000 | 800 |  | 800 | 2000000 | 1.0034 | 1.6655 | 0.063831 | 6.0472
2500000 | 800 |  | 800 | 2500000 | 1.0042 | 1.6653 | 0.063842 | 7.5527
2760000 | 800 |  | 800 | 2760000 | 1.0047 | 1.6651 | 0.063848 | 8.3345
10000 | 900 |  | 900 | 10000 | 1 | 1.6667 | 0.078978 | 0.026967
20000 | 900 |  | 900 | 20000 | 1 | 1.6667 | 0.078979 | 0.053933
30000 | 900 |  | 900 | 30000 | 1 | 1.6667 | 0.078979 | 0.080898
40000 | 900 |  | 900 | 40000 | 1.0001 | 1.6666 | 0.078979 | 0.10786
50000 | 900 |  | 900 | 50000 | 1.0001 | 1.6666 | 0.07898 | 0.13483
60000 | 900 |  | 900 | 60000 | 1.0001 | 1.6666 | 0.07898 | 0.16179
70000 | 900 |  | 900 | 70000 | 1.0001 | 1.6666 | 0.07898 | 0.18875
80000 | 900 |  | 900 | 80000 | 1.0001 | 1.6666 | 0.07898 | 0.21571
90000 | 900 |  | 900 | 90000 | 1.0001 | 1.6666 | 0.078981 | 0.24267
100000 | 900 |  | 900 | 100000 | 1.0001 | 1.6666 | 0.078981 | 0.26963
500000 | 900 |  | 900 | 500000 | 1.0007 | 1.6664 | 0.07899 | 1.3474
1000000 | 900 |  | 900 | 1000000 | 1.0015 | 1.6661 | 0.079 | 2.6927
1500000 | 900 |  | 900 | 1500000 | 1.0022 | 1.6659 | 0.07901 | 4.0362
2000000 | 900 |  | 900 | 2000000 | 1.0029 | 1.6656 | 0.07902 | 5.3776
2500000 | 900 |  | 900 | 2500000 | 1.0037 | 1.6653 | 0.07903 | 6.717
2760000 | 900 |  | 900 | 2760000 | 1.0041 | 1.6652 | 0.079035 | 7.4128
10000 | 1073.15 |  | 1073.15 | 10000 | 1 | 1.6667 | 0.13488 | 0.022616
20000 | 1073.15 |  | 1073.15 | 20000 | 1 | 1.6667 | 0.13488 | 0.045231
30000 | 1073.15 |  | 1073.15 | 30000 | 1 | 1.6667 | 0.13488 | 0.067846
40000 | 1073.15 |  | 1073.15 | 40000 | 1 | 1.6666 | 0.13488 | 0.09046
50000 | 1073.15 |  | 1073.15 | 50000 | 1.0001 | 1.6666 | 0.13488 | 0.11307
60000 | 1073.15 |  | 1073.15 | 60000 | 1.0001 | 1.6666 | 0.13488 | 0.13569
70000 | 1073.15 |  | 1073.15 | 70000 | 1.0001 | 1.6666 | 0.13488 | 0.1583
80000 | 1073.15 |  | 1073.15 | 80000 | 1.0001 | 1.6666 | 0.13488 | 0.18091
90000 | 1073.15 |  | 1073.15 | 90000 | 1.0001 | 1.6666 | 0.13488 | 0.20352
100000 | 1073.15 |  | 1073.15 | 100000 | 1.0001 | 1.6666 | 0.13488 | 0.22613
500000 | 1073.15 |  | 1073.15 | 500000 | 1.0006 | 1.6664 | 0.13489 | 1.1301
1000000 | 1073.15 |  | 1073.15 | 1000000 | 1.0012 | 1.6662 | 0.1349 | 2.2589
1500000 | 1073.15 |  | 1073.15 | 1500000 | 1.0018 | 1.666 | 0.13491 | 3.3863
2000000 | 1073.15 |  | 1073.15 | 2000000 | 1.0024 | 1.6657 | 0.13492 | 4.5124
2500000 | 1073.15 |  | 1073.15 | 2500000 | 1.003 | 1.6655 | 0.13493 | 5.6371
2760000 | 1073.15 |  | 1073.15 | 2760000 | 1.0033 | 1.6654 | 0.13493 | 6.2215