## 0deg
N2 | 1
|  |  | Temp | Press | Comp. | Cp/Cv | Viscosity | density
PA | K | KMOL | (K) | (Pa ) | Factor |  | (mPa.s) | (kg/m3)
10000 | 270 |  | 270 | 10000 | 0.99995 | 1.3999 | 0.016513 | 0.12479
20000 | 270 |  | 270 | 20000 | 0.9999 | 1.4001 | 0.016515 | 0.2496
30000 | 270 |  | 270 | 30000 | 0.99985 | 1.4003 | 0.016518 | 0.37441
40000 | 270 |  | 270 | 40000 | 0.9998 | 1.4006 | 0.01652 | 0.49924
50000 | 270 |  | 270 | 50000 | 0.99976 | 1.4008 | 0.016522 | 0.62408
60000 | 270 |  | 270 | 60000 | 0.99971 | 1.401 | 0.016524 | 0.74893
70000 | 270 |  | 270 | 70000 | 0.99966 | 1.4012 | 0.016526 | 0.8738
80000 | 270 |  | 270 | 80000 | 0.99961 | 1.4014 | 0.016528 | 0.99868
90000 | 270 |  | 270 | 90000 | 0.99956 | 1.4016 | 0.01653 | 1.1236
100000 | 270 |  | 270 | 100000 | 0.99951 | 1.4018 | 0.016532 | 1.2485
500000 | 270 |  | 270 | 500000 | 0.99763 | 1.4102 | 0.016608 | 6.2541
1000000 | 270 |  | 270 | 1000000 | 0.99543 | 1.4206 | 0.016706 | 12.5359
1500000 | 270 |  | 270 | 1500000 | 0.99339 | 1.431 | 0.016809 | 18.8425
2000000 | 270 |  | 270 | 2000000 | 0.99151 | 1.4414 | 0.016917 | 25.1708
2500000 | 270 |  | 270 | 2500000 | 0.98981 | 1.4517 | 0.017031 | 31.5175
3000000 | 270 |  | 270 | 3000000 | 0.98828 | 1.4619 | 0.017149 | 37.8795
10000 | 273.15 |  | 273.15 | 10000 | 0.99995 | 1.3999 | 0.016667 | 0.12335
20000 | 273.15 |  | 273.15 | 20000 | 0.99991 | 1.4001 | 0.01667 | 0.24672
30000 | 273.15 |  | 273.15 | 30000 | 0.99987 | 1.4003 | 0.016672 | 0.37009
40000 | 273.15 |  | 273.15 | 40000 | 0.99982 | 1.4005 | 0.016675 | 0.49348
50000 | 273.15 |  | 273.15 | 50000 | 0.99978 | 1.4007 | 0.016677 | 0.61687
60000 | 273.15 |  | 273.15 | 60000 | 0.99973 | 1.4009 | 0.016679 | 0.74028
70000 | 273.15 |  | 273.15 | 70000 | 0.99969 | 1.4011 | 0.016681 | 0.8637
80000 | 273.15 |  | 273.15 | 80000 | 0.99964 | 1.4013 | 0.016683 | 0.98713
90000 | 273.15 |  | 273.15 | 90000 | 0.9996 | 1.4015 | 0.016685 | 1.1106
100000 | 273.15 |  | 273.15 | 100000 | 0.99955 | 1.4017 | 0.016687 | 1.234
500000 | 273.15 |  | 273.15 | 500000 | 0.99783 | 1.4098 | 0.016762 | 6.1808
1000000 | 273.15 |  | 273.15 | 1000000 | 0.99581 | 1.4199 | 0.016858 | 12.3865
1500000 | 273.15 |  | 273.15 | 1500000 | 0.99396 | 1.43 | 0.01696 | 18.6145
2000000 | 273.15 |  | 273.15 | 2000000 | 0.99227 | 1.44 | 0.017066 | 24.8616
2500000 | 273.15 |  | 273.15 | 2500000 | 0.99074 | 1.4499 | 0.017178 | 31.1248
3000000 | 273.15 |  | 273.15 | 3000000 | 0.98939 | 1.4597 | 0.017295 | 37.401
10000 | 280 |  | 280 | 10000 | 0.99996 | 1.3999 | 0.017 | 0.12033
20000 | 280 |  | 280 | 20000 | 0.99993 | 1.4 | 0.017003 | 0.24068
30000 | 280 |  | 280 | 30000 | 0.99989 | 1.4002 | 0.017005 | 0.36103
40000 | 280 |  | 280 | 40000 | 0.99985 | 1.4004 | 0.017007 | 0.48139
50000 | 280 |  | 280 | 50000 | 0.99982 | 1.4006 | 0.017009 | 0.60176
60000 | 280 |  | 280 | 60000 | 0.99978 | 1.4008 | 0.017011 | 0.72214
70000 | 280 |  | 280 | 70000 | 0.99974 | 1.401 | 0.017013 | 0.84252
80000 | 280 |  | 280 | 80000 | 0.99971 | 1.4012 | 0.017015 | 0.96292
90000 | 280 |  | 280 | 90000 | 0.99967 | 1.4014 | 0.017017 | 1.0833
100000 | 280 |  | 280 | 100000 | 0.99963 | 1.4016 | 0.017019 | 1.2037
500000 | 280 |  | 280 | 500000 | 0.99822 | 1.4091 | 0.017092 | 6.0272
1000000 | 280 |  | 280 | 1000000 | 0.99659 | 1.4185 | 0.017186 | 12.0741
1500000 | 280 |  | 280 | 1500000 | 0.99511 | 1.4278 | 0.017284 | 18.138
2000000 | 280 |  | 280 | 2000000 | 0.99379 | 1.4371 | 0.017388 | 24.2163
2500000 | 280 |  | 280 | 2500000 | 0.99262 | 1.4463 | 0.017496 | 30.3061
3000000 | 280 |  | 280 | 3000000 | 0.9916 | 1.4553 | 0.017609 | 36.4046
10000 | 290 |  | 290 | 10000 | 0.99997 | 1.3998 | 0.017477 | 0.11618
20000 | 290 |  | 290 | 20000 | 0.99995 | 1.3999 | 0.01748 | 0.23237
30000 | 290 |  | 290 | 30000 | 0.99992 | 1.4001 | 0.017482 | 0.34857
40000 | 290 |  | 290 | 40000 | 0.99989 | 1.4003 | 0.017484 | 0.46477
50000 | 290 |  | 290 | 50000 | 0.99987 | 1.4005 | 0.017486 | 0.58098
60000 | 290 |  | 290 | 60000 | 0.99984 | 1.4006 | 0.017488 | 0.69719
70000 | 290 |  | 290 | 70000 | 0.99981 | 1.4008 | 0.01749 | 0.81341
80000 | 290 |  | 290 | 80000 | 0.99979 | 1.401 | 0.017492 | 0.92964
90000 | 290 |  | 290 | 90000 | 0.99976 | 1.4011 | 0.017494 | 1.0459
100000 | 290 |  | 290 | 100000 | 0.99973 | 1.4013 | 0.017496 | 1.1621
500000 | 290 |  | 290 | 500000 | 0.99873 | 1.4081 | 0.017566 | 5.8164
1000000 | 290 |  | 290 | 1000000 | 0.99759 | 1.4166 | 0.017655 | 11.6461
1500000 | 290 |  | 290 | 1500000 | 0.99659 | 1.425 | 0.01775 | 17.4867
2000000 | 290 |  | 290 | 2000000 | 0.99573 | 1.4333 | 0.017849 | 23.3357
2500000 | 290 |  | 290 | 2500000 | 0.995 | 1.4415 | 0.017952 | 29.1909
3000000 | 290 |  | 290 | 3000000 | 0.99442 | 1.4496 | 0.01806 | 35.0495
10000 | 300 |  | 300 | 10000 | 0.99998 | 1.3997 | 0.017944 | 0.11231
20000 | 300 |  | 300 | 20000 | 0.99996 | 1.3998 | 0.017946 | 0.22462
30000 | 300 |  | 300 | 30000 | 0.99995 | 1.4 | 0.017949 | 0.33694
40000 | 300 |  | 300 | 40000 | 0.99993 | 1.4001 | 0.017951 | 0.44926
50000 | 300 |  | 300 | 50000 | 0.99991 | 1.4003 | 0.017953 | 0.56159
60000 | 300 |  | 300 | 60000 | 0.99989 | 1.4005 | 0.017954 | 0.67392
70000 | 300 |  | 300 | 70000 | 0.99987 | 1.4006 | 0.017956 | 0.78625
80000 | 300 |  | 300 | 80000 | 0.99986 | 1.4008 | 0.017958 | 0.89859
90000 | 300 |  | 300 | 90000 | 0.99984 | 1.4009 | 0.01796 | 1.0109
100000 | 300 |  | 300 | 100000 | 0.99982 | 1.4011 | 0.017962 | 1.1233
500000 | 300 |  | 300 | 500000 | 0.99916 | 1.4072 | 0.018029 | 5.6201
1000000 | 300 |  | 300 | 1000000 | 0.99844 | 1.4149 | 0.018116 | 11.2483
1500000 | 300 |  | 300 | 1500000 | 0.99785 | 1.4224 | 0.018206 | 16.8824
2000000 | 300 |  | 300 | 2000000 | 0.99738 | 1.4299 | 0.018301 | 22.5204
2500000 | 300 |  | 300 | 2500000 | 0.99704 | 1.4373 | 0.0184 | 28.1601
3000000 | 300 |  | 300 | 3000000 | 0.99683 | 1.4446 | 0.018503 | 33.7994
10000 | 320 |  | 320 | 10000 | 1 | 1.3994 | 0.018849 | 0.10529
20000 | 320 |  | 320 | 20000 | 0.99999 | 1.3996 | 0.018852 | 0.21058
30000 | 320 |  | 320 | 30000 | 0.99999 | 1.3997 | 0.018854 | 0.31587
40000 | 320 |  | 320 | 40000 | 0.99998 | 1.3998 | 0.018856 | 0.42116
50000 | 320 |  | 320 | 50000 | 0.99998 | 1.3999 | 0.018857 | 0.52645
60000 | 320 |  | 320 | 60000 | 0.99998 | 1.4001 | 0.018859 | 0.63174
70000 | 320 |  | 320 | 70000 | 0.99997 | 1.4002 | 0.018861 | 0.73704
80000 | 320 |  | 320 | 80000 | 0.99997 | 1.4003 | 0.018863 | 0.84233
90000 | 320 |  | 320 | 90000 | 0.99997 | 1.4005 | 0.018864 | 0.94763
100000 | 320 |  | 320 | 100000 | 0.99996 | 1.4006 | 0.018866 | 1.0529
500000 | 320 |  | 320 | 500000 | 0.99985 | 1.4057 | 0.018929 | 5.2652
1000000 | 320 |  | 320 | 1000000 | 0.99981 | 1.4119 | 0.019009 | 10.5309
1500000 | 320 |  | 320 | 1500000 | 0.99986 | 1.4181 | 0.019093 | 15.7954
2000000 | 320 |  | 320 | 2000000 | 1 | 1.4242 | 0.019181 | 21.0571
2500000 | 320 |  | 320 | 2500000 | 1.0003 | 1.4302 | 0.019272 | 26.3144
3000000 | 320 |  | 320 | 3000000 | 1.0007 | 1.4361 | 0.019367 | 31.5656
10000 | 340 |  | 340 | 10000 | 1 | 1.3991 | 0.019721 | 0.099094
20000 | 340 |  | 340 | 20000 | 1 | 1.3992 | 0.019723 | 0.19819
30000 | 340 |  | 340 | 30000 | 1 | 1.3993 | 0.019725 | 0.29728
40000 | 340 |  | 340 | 40000 | 1 | 1.3994 | 0.019727 | 0.39637
50000 | 340 |  | 340 | 50000 | 1 | 1.3995 | 0.019728 | 0.49546
60000 | 340 |  | 340 | 60000 | 1 | 1.3996 | 0.01973 | 0.59454
70000 | 340 |  | 340 | 70000 | 1 | 1.3997 | 0.019732 | 0.69363
80000 | 340 |  | 340 | 80000 | 1.0001 | 1.3998 | 0.019733 | 0.79272
90000 | 340 |  | 340 | 90000 | 1.0001 | 1.3999 | 0.019735 | 0.8918
100000 | 340 |  | 340 | 100000 | 1.0001 | 1.4 | 0.019736 | 0.99088
500000 | 340 |  | 340 | 500000 | 1.0004 | 1.4043 | 0.019795 | 4.9529
1000000 | 340 |  | 340 | 1000000 | 1.0008 | 1.4094 | 0.01987 | 9.9014
1500000 | 340 |  | 340 | 1500000 | 1.0014 | 1.4146 | 0.019948 | 14.8441
2000000 | 340 |  | 340 | 2000000 | 1.002 | 1.4196 | 0.020029 | 19.7798
2500000 | 340 |  | 340 | 2500000 | 1.0027 | 1.4245 | 0.020114 | 24.7072
3000000 | 340 |  | 340 | 3000000 | 1.0035 | 1.4294 | 0.020202 | 29.6252
10000 | 360 |  | 360 | 10000 | 1 | 1.3986 | 0.020562 | 0.093588
20000 | 360 |  | 360 | 20000 | 1 | 1.3987 | 0.020564 | 0.18717
30000 | 360 |  | 360 | 30000 | 1 | 1.3988 | 0.020566 | 0.28076
40000 | 360 |  | 360 | 40000 | 1.0001 | 1.3989 | 0.020568 | 0.37434
50000 | 360 |  | 360 | 50000 | 1.0001 | 1.399 | 0.020569 | 0.46791
60000 | 360 |  | 360 | 60000 | 1.0001 | 1.3991 | 0.020571 | 0.56149
70000 | 360 |  | 360 | 70000 | 1.0001 | 1.3991 | 0.020573 | 0.65506
80000 | 360 |  | 360 | 80000 | 1.0001 | 1.3992 | 0.020574 | 0.74863
90000 | 360 |  | 360 | 90000 | 1.0001 | 1.3993 | 0.020576 | 0.8422
100000 | 360 |  | 360 | 100000 | 1.0001 | 1.3994 | 0.020577 | 0.93576
500000 | 360 |  | 360 | 500000 | 1.0007 | 1.4029 | 0.020633 | 4.676
1000000 | 360 |  | 360 | 1000000 | 1.0016 | 1.4072 | 0.020703 | 9.3443
1500000 | 360 |  | 360 | 1500000 | 1.0025 | 1.4115 | 0.020775 | 14.0039
2000000 | 360 |  | 360 | 2000000 | 1.0034 | 1.4157 | 0.020851 | 18.6539
2500000 | 360 |  | 360 | 2500000 | 1.0045 | 1.4197 | 0.02093 | 23.2933
3000000 | 360 |  | 360 | 3000000 | 1.0056 | 1.4237 | 0.021011 | 27.9211
10000 | 380 |  | 380 | 10000 | 1 | 1.398 | 0.021378 | 0.088662
20000 | 380 |  | 380 | 20000 | 1 | 1.3981 | 0.02138 | 0.17732
30000 | 380 |  | 380 | 30000 | 1.0001 | 1.3982 | 0.021382 | 0.26597
40000 | 380 |  | 380 | 40000 | 1.0001 | 1.3982 | 0.021383 | 0.35463
50000 | 380 |  | 380 | 50000 | 1.0001 | 1.3983 | 0.021385 | 0.44327
60000 | 380 |  | 380 | 60000 | 1.0001 | 1.3984 | 0.021387 | 0.53192
70000 | 380 |  | 380 | 70000 | 1.0001 | 1.3985 | 0.021388 | 0.62056
80000 | 380 |  | 380 | 80000 | 1.0002 | 1.3985 | 0.021389 | 0.70919
90000 | 380 |  | 380 | 90000 | 1.0002 | 1.3986 | 0.021391 | 0.79783
100000 | 380 |  | 380 | 100000 | 1.0002 | 1.3987 | 0.021392 | 0.88646
500000 | 380 |  | 380 | 500000 | 1.001 | 1.4016 | 0.021445 | 4.4286
1000000 | 380 |  | 380 | 1000000 | 1.0021 | 1.4052 | 0.02151 | 8.8475
1500000 | 380 |  | 380 | 1500000 | 1.0033 | 1.4088 | 0.021579 | 13.2559
2000000 | 380 |  | 380 | 2000000 | 1.0045 | 1.4122 | 0.02165 | 17.6531
2500000 | 380 |  | 380 | 2500000 | 1.0058 | 1.4156 | 0.021723 | 22.0384
3000000 | 380 |  | 380 | 3000000 | 1.0071 | 1.419 | 0.021799 | 26.411
10000 | 400 |  | 400 | 10000 | 1 | 1.3973 | 0.022173 | 0.084228
20000 | 400 |  | 400 | 20000 | 1 | 1.3973 | 0.022175 | 0.16845
30000 | 400 |  | 400 | 30000 | 1.0001 | 1.3974 | 0.022176 | 0.25267
40000 | 400 |  | 400 | 40000 | 1.0001 | 1.3974 | 0.022178 | 0.33689
50000 | 400 |  | 400 | 50000 | 1.0001 | 1.3975 | 0.022179 | 0.4211
60000 | 400 |  | 400 | 60000 | 1.0001 | 1.3976 | 0.022181 | 0.50531
70000 | 400 |  | 400 | 70000 | 1.0002 | 1.3976 | 0.022182 | 0.58951
80000 | 400 |  | 400 | 80000 | 1.0002 | 1.3977 | 0.022184 | 0.67371
90000 | 400 |  | 400 | 90000 | 1.0002 | 1.3978 | 0.022185 | 0.75791
100000 | 400 |  | 400 | 100000 | 1.0002 | 1.3978 | 0.022186 | 0.8421
500000 | 400 |  | 400 | 500000 | 1.0012 | 1.4003 | 0.022236 | 4.2063
1000000 | 400 |  | 400 | 1000000 | 1.0025 | 1.4033 | 0.022298 | 8.4016
1500000 | 400 |  | 400 | 1500000 | 1.0039 | 1.4063 | 0.022362 | 12.5855
2000000 | 400 |  | 400 | 2000000 | 1.0053 | 1.4092 | 0.022429 | 16.7572
2500000 | 400 |  | 400 | 2500000 | 1.0068 | 1.412 | 0.022498 | 20.9163
3000000 | 400 |  | 400 | 3000000 | 1.0083 | 1.4148 | 0.022569 | 25.0622
10000 | 450 |  | 450 | 10000 | 1 | 1.3946 | 0.02409 | 0.074869
20000 | 450 |  | 450 | 20000 | 1.0001 | 1.3947 | 0.024092 | 0.14973
30000 | 450 |  | 450 | 30000 | 1.0001 | 1.3947 | 0.024093 | 0.22459
40000 | 450 |  | 450 | 40000 | 1.0001 | 1.3948 | 0.024095 | 0.29945
50000 | 450 |  | 450 | 50000 | 1.0002 | 1.3948 | 0.024096 | 0.3743
60000 | 450 |  | 450 | 60000 | 1.0002 | 1.3948 | 0.024097 | 0.44915
70000 | 450 |  | 450 | 70000 | 1.0002 | 1.3949 | 0.024099 | 0.52399
80000 | 450 |  | 450 | 80000 | 1.0002 | 1.3949 | 0.0241 | 0.59882
90000 | 450 |  | 450 | 90000 | 1.0003 | 1.395 | 0.024101 | 0.67366
100000 | 450 |  | 450 | 100000 | 1.0003 | 1.395 | 0.024102 | 0.74848
500000 | 450 |  | 450 | 500000 | 1.0016 | 1.3966 | 0.024146 | 3.7377
1000000 | 450 |  | 450 | 1000000 | 1.0032 | 1.3985 | 0.0242 | 7.4635
1500000 | 450 |  | 450 | 1500000 | 1.0048 | 1.4005 | 0.024256 | 11.1771
2000000 | 450 |  | 450 | 2000000 | 1.0065 | 1.4023 | 0.024314 | 14.8781
2500000 | 450 |  | 450 | 2500000 | 1.0082 | 1.4041 | 0.024374 | 18.5663
3000000 | 450 |  | 450 | 3000000 | 1.0099 | 1.4059 | 0.024435 | 22.2413
10000 | 500 |  | 500 | 10000 | 1 | 1.391 | 0.025946 | 0.067382
20000 | 500 |  | 500 | 20000 | 1.0001 | 1.3911 | 0.025948 | 0.13476
30000 | 500 |  | 500 | 30000 | 1.0001 | 1.3911 | 0.025949 | 0.20213
40000 | 500 |  | 500 | 40000 | 1.0001 | 1.3911 | 0.025951 | 0.2695
50000 | 500 |  | 500 | 50000 | 1.0002 | 1.3911 | 0.025952 | 0.33687
60000 | 500 |  | 500 | 60000 | 1.0002 | 1.3912 | 0.025953 | 0.40422
70000 | 500 |  | 500 | 70000 | 1.0002 | 1.3912 | 0.025954 | 0.47158
80000 | 500 |  | 500 | 80000 | 1.0003 | 1.3912 | 0.025955 | 0.53893
90000 | 500 |  | 500 | 90000 | 1.0003 | 1.3912 | 0.025956 | 0.60628
100000 | 500 |  | 500 | 100000 | 1.0003 | 1.3913 | 0.025957 | 0.67362
500000 | 500 |  | 500 | 500000 | 1.0017 | 1.3923 | 0.025996 | 3.3635
1000000 | 500 |  | 500 | 1000000 | 1.0034 | 1.3935 | 0.026045 | 6.7156
1500000 | 500 |  | 500 | 1500000 | 1.0051 | 1.3948 | 0.026094 | 10.0559
2000000 | 500 |  | 500 | 2000000 | 1.0069 | 1.3959 | 0.026145 | 13.3844
2500000 | 500 |  | 500 | 2500000 | 1.0087 | 1.3971 | 0.026198 | 16.7008
3000000 | 500 |  | 500 | 3000000 | 1.0105 | 1.3982 | 0.026252 | 20.0051
10000 | 550 |  | 550 | 10000 | 1 | 1.3866 | 0.027778 | 0.061256
20000 | 550 |  | 550 | 20000 | 1.0001 | 1.3866 | 0.02778 | 0.12251
30000 | 550 |  | 550 | 30000 | 1.0001 | 1.3866 | 0.027781 | 0.18376
40000 | 550 |  | 550 | 40000 | 1.0001 | 1.3866 | 0.027782 | 0.245
50000 | 550 |  | 550 | 50000 | 1.0002 | 1.3866 | 0.027783 | 0.30624
60000 | 550 |  | 550 | 60000 | 1.0002 | 1.3867 | 0.027784 | 0.36748
70000 | 550 |  | 550 | 70000 | 1.0002 | 1.3867 | 0.027785 | 0.42871
80000 | 550 |  | 550 | 80000 | 1.0003 | 1.3867 | 0.027786 | 0.48993
90000 | 550 |  | 550 | 90000 | 1.0003 | 1.3867 | 0.027787 | 0.55116
100000 | 550 |  | 550 | 100000 | 1.0003 | 1.3867 | 0.027788 | 0.61238
500000 | 550 |  | 550 | 500000 | 1.0017 | 1.3874 | 0.027823 | 3.0577
1000000 | 550 |  | 550 | 1000000 | 1.0035 | 1.3881 | 0.027867 | 6.1048
1500000 | 550 |  | 550 | 1500000 | 1.0052 | 1.3889 | 0.027911 | 9.1412
2000000 | 550 |  | 550 | 2000000 | 1.007 | 1.3896 | 0.027957 | 12.1668
2500000 | 550 |  | 550 | 2500000 | 1.0088 | 1.3904 | 0.028004 | 15.1815
3000000 | 550 |  | 550 | 3000000 | 1.0106 | 1.3911 | 0.028052 | 18.1853
10000 | 600 |  | 600 | 10000 | 1 | 1.3815 | 0.02961 | 0.056152
20000 | 600 |  | 600 | 20000 | 1.0001 | 1.3815 | 0.029611 | 0.1123
30000 | 600 |  | 600 | 30000 | 1.0001 | 1.3815 | 0.029612 | 0.16844
40000 | 600 |  | 600 | 40000 | 1.0001 | 1.3815 | 0.029614 | 0.22458
50000 | 600 |  | 600 | 50000 | 1.0002 | 1.3815 | 0.029615 | 0.28072
60000 | 600 |  | 600 | 60000 | 1.0002 | 1.3816 | 0.029616 | 0.33685
70000 | 600 |  | 600 | 70000 | 1.0002 | 1.3816 | 0.029616 | 0.39298
80000 | 600 |  | 600 | 80000 | 1.0003 | 1.3816 | 0.029617 | 0.44911
90000 | 600 |  | 600 | 90000 | 1.0003 | 1.3816 | 0.029618 | 0.50523
100000 | 600 |  | 600 | 100000 | 1.0003 | 1.3816 | 0.029619 | 0.56135
500000 | 600 |  | 600 | 500000 | 1.0017 | 1.382 | 0.029651 | 2.8029
1000000 | 600 |  | 600 | 1000000 | 1.0034 | 1.3824 | 0.029691 | 5.5964
1500000 | 600 |  | 600 | 1500000 | 1.0051 | 1.3829 | 0.029731 | 8.3802
2000000 | 600 |  | 600 | 2000000 | 1.0068 | 1.3833 | 0.029772 | 11.1544
2500000 | 600 |  | 600 | 2500000 | 1.0086 | 1.3837 | 0.029814 | 13.9189
3000000 | 600 |  | 600 | 3000000 | 1.0103 | 1.3841 | 0.029858 | 16.6736
10000 | 700 |  | 700 | 10000 | 1 | 1.3705 | 0.033329 | 0.04813
20000 | 700 |  | 700 | 20000 | 1.0001 | 1.3705 | 0.03333 | 0.096257
30000 | 700 |  | 700 | 30000 | 1.0001 | 1.3705 | 0.033331 | 0.14438
40000 | 700 |  | 700 | 40000 | 1.0001 | 1.3705 | 0.033332 | 0.1925
50000 | 700 |  | 700 | 50000 | 1.0002 | 1.3705 | 0.033333 | 0.24062
60000 | 700 |  | 700 | 60000 | 1.0002 | 1.3705 | 0.033334 | 0.28874
70000 | 700 |  | 700 | 70000 | 1.0002 | 1.3705 | 0.033335 | 0.33685
80000 | 700 |  | 700 | 80000 | 1.0002 | 1.3705 | 0.033335 | 0.38496
90000 | 700 |  | 700 | 90000 | 1.0003 | 1.3705 | 0.033336 | 0.43306
100000 | 700 |  | 700 | 100000 | 1.0003 | 1.3705 | 0.033337 | 0.48117
500000 | 700 |  | 700 | 500000 | 1.0016 | 1.3706 | 0.033364 | 2.4028
1000000 | 700 |  | 700 | 1000000 | 1.0031 | 1.3707 | 0.033398 | 4.7981
1500000 | 700 |  | 700 | 1500000 | 1.0047 | 1.3707 | 0.033431 | 7.1859
2000000 | 700 |  | 700 | 2000000 | 1.0063 | 1.3708 | 0.033466 | 9.566
2500000 | 700 |  | 700 | 2500000 | 1.0079 | 1.3708 | 0.033501 | 11.9386
3000000 | 700 |  | 700 | 3000000 | 1.0095 | 1.3709 | 0.033537 | 14.3035
10000 | 800 |  | 800 | 10000 | 1 | 1.3596 | 0.037153 | 0.042114
20000 | 800 |  | 800 | 20000 | 1.0001 | 1.3596 | 0.037154 | 0.084226
30000 | 800 |  | 800 | 30000 | 1.0001 | 1.3596 | 0.037155 | 0.12634
40000 | 800 |  | 800 | 40000 | 1.0001 | 1.3596 | 0.037155 | 0.16844
50000 | 800 |  | 800 | 50000 | 1.0001 | 1.3596 | 0.037156 | 0.21055
60000 | 800 |  | 800 | 60000 | 1.0002 | 1.3596 | 0.037157 | 0.25265
70000 | 800 |  | 800 | 70000 | 1.0002 | 1.3596 | 0.037158 | 0.29475
80000 | 800 |  | 800 | 80000 | 1.0002 | 1.3596 | 0.037158 | 0.33685
90000 | 800 |  | 800 | 90000 | 1.0003 | 1.3596 | 0.037159 | 0.37894
100000 | 800 |  | 800 | 100000 | 1.0003 | 1.3596 | 0.03716 | 0.42103
500000 | 800 |  | 800 | 500000 | 1.0014 | 1.3595 | 0.037184 | 2.1028
1000000 | 800 |  | 800 | 1000000 | 1.0028 | 1.3594 | 0.037213 | 4.1997
1500000 | 800 |  | 800 | 1500000 | 1.0042 | 1.3592 | 0.037242 | 6.2906
2000000 | 800 |  | 800 | 2000000 | 1.0057 | 1.3591 | 0.037271 | 8.3756
2500000 | 800 |  | 800 | 2500000 | 1.0071 | 1.359 | 0.037301 | 10.4546
3000000 | 800 |  | 800 | 3000000 | 1.0085 | 1.3589 | 0.037332 | 12.5276
10000 | 900 |  | 900 | 10000 | 1 | 1.3497 | 0.041069 | 0.037435
20000 | 900 |  | 900 | 20000 | 1.0001 | 1.3497 | 0.04107 | 0.074868
30000 | 900 |  | 900 | 30000 | 1.0001 | 1.3497 | 0.041071 | 0.1123
40000 | 900 |  | 900 | 40000 | 1.0001 | 1.3497 | 0.041071 | 0.14973
50000 | 900 |  | 900 | 50000 | 1.0001 | 1.3497 | 0.041072 | 0.18716
60000 | 900 |  | 900 | 60000 | 1.0002 | 1.3497 | 0.041073 | 0.22458
70000 | 900 |  | 900 | 70000 | 1.0002 | 1.3497 | 0.041073 | 0.262
80000 | 900 |  | 900 | 80000 | 1.0002 | 1.3497 | 0.041074 | 0.29943
90000 | 900 |  | 900 | 90000 | 1.0002 | 1.3496 | 0.041075 | 0.33685
100000 | 900 |  | 900 | 100000 | 1.0003 | 1.3496 | 0.041075 | 0.37426
500000 | 900 |  | 900 | 500000 | 1.0013 | 1.3495 | 0.041097 | 1.8694
1000000 | 900 |  | 900 | 1000000 | 1.0025 | 1.3492 | 0.041122 | 3.7342
1500000 | 900 |  | 900 | 1500000 | 1.0038 | 1.349 | 0.041148 | 5.5942
2000000 | 900 |  | 900 | 2000000 | 1.0051 | 1.3488 | 0.041173 | 7.4495
2500000 | 900 |  | 900 | 2500000 | 1.0063 | 1.3486 | 0.0412 | 9.3001
3000000 | 900 |  | 900 | 3000000 | 1.0076 | 1.3483 | 0.041227 | 11.1459
10000 | 1073.15 |  | 1073.15 | 10000 | 1 | 1.3354 | 0.047943 | 0.031395
20000 | 1073.15 |  | 1073.15 | 20000 | 1 | 1.3354 | 0.047944 | 0.062789
30000 | 1073.15 |  | 1073.15 | 30000 | 1.0001 | 1.3354 | 0.047945 | 0.094181
40000 | 1073.15 |  | 1073.15 | 40000 | 1.0001 | 1.3354 | 0.047946 | 0.12557
50000 | 1073.15 |  | 1073.15 | 50000 | 1.0001 | 1.3354 | 0.047946 | 0.15696
60000 | 1073.15 |  | 1073.15 | 60000 | 1.0001 | 1.3354 | 0.047947 | 0.18835
70000 | 1073.15 |  | 1073.15 | 70000 | 1.0001 | 1.3354 | 0.047947 | 0.21974
80000 | 1073.15 |  | 1073.15 | 80000 | 1.0002 | 1.3354 | 0.047948 | 0.25112
90000 | 1073.15 |  | 1073.15 | 90000 | 1.0002 | 1.3354 | 0.047948 | 0.28251
100000 | 1073.15 |  | 1073.15 | 100000 | 1.0002 | 1.3354 | 0.047949 | 0.31389
500000 | 1073.15 |  | 1073.15 | 500000 | 1.001 | 1.3351 | 0.047967 | 1.5682
1000000 | 1073.15 |  | 1073.15 | 1000000 | 1.0021 | 1.3349 | 0.047988 | 3.1331
1500000 | 1073.15 |  | 1073.15 | 1500000 | 1.0031 | 1.3346 | 0.048009 | 4.6948
2000000 | 1073.15 |  | 1073.15 | 2000000 | 1.0041 | 1.3343 | 0.04803 | 6.2533
2500000 | 1073.15 |  | 1073.15 | 2500000 | 1.0052 | 1.334 | 0.048052 | 7.8085
3000000 | 1073.15 |  | 1073.15 | 3000000 | 1.0062 | 1.3337 | 0.048074 | 9.3605