## sat
C3H8 | 1
|  |  | Temp | Press | Comp. | Cp/Cv | Viscosity | density
Pa | K | KMOL | (K) | (Pa ) | Factor |  | (mPa.s) | (kg/m3)
101325 | 231.1264 |  | 231.1264 | 101325 | 0.96801 | 1.175 | 0.0065994 | 2.4019
125851.6875 | 236.1264 |  | 236.1264 | 125851.6875 | 0.96227 | 1.1757 | 0.0067624 | 2.9375
154753.9375 | 241.1264 |  | 241.1264 | 154753.9375 | 0.95588 | 1.1769 | 0.0069269 | 3.5608
188525.2812 | 246.1264 |  | 246.1264 | 188525.2812 | 0.94882 | 1.1786 | 0.0070927 | 4.2814
227678.375 | 251.1264 |  | 251.1264 | 227678.375 | 0.94107 | 1.1809 | 0.0072602 | 5.1094
272743.2188 | 256.1264 |  | 256.1264 | 272743.2188 | 0.93259 | 1.1838 | 0.0074295 | 6.0557
324265.3438 | 261.1264 |  | 261.1264 | 324265.3438 | 0.92337 | 1.1874 | 0.0076009 | 7.1324
382804.1875 | 266.1264 |  | 266.1264 | 382804.1875 | 0.91338 | 1.1918 | 0.007775 | 8.3521
448931.6875 | 271.1264 |  | 271.1264 | 448931.6875 | 0.9026 | 1.1971 | 0.0079523 | 9.729
523230.6875 | 276.1264 |  | 276.1264 | 523230.6875 | 0.89102 | 1.2035 | 0.0081333 | 11.2787
606293.875 | 281.1264 |  | 281.1264 | 606293.875 | 0.87859 | 1.2111 | 0.0083187 | 13.0183
698722.5625 | 286.1264 |  | 286.1264 | 698722.5625 | 0.86531 | 1.2201 | 0.0085095 | 14.967
801125.5625 | 291.1264 |  | 291.1264 | 801125.5625 | 0.85113 | 1.2308 | 0.0087065 | 17.1468
914118.5625 | 296.1264 |  | 296.1264 | 914118.5625 | 0.83602 | 1.2434 | 0.0089108 | 19.5825
1038323.3125 | 301.1264 |  | 301.1264 | 1038323.3125 | 0.81994 | 1.2585 | 0.0091238 | 22.3028
1174366.75 | 306.1264 |  | 306.1264 | 1174366.75 | 0.80285 | 1.2766 | 0.009347 | 25.3413
1322880.75 | 311.1264 |  | 311.1264 | 1322880.75 | 0.78467 | 1.2985 | 0.0095824 | 28.7378
1484501.75 | 316.1264 |  | 316.1264 | 1484501.75 | 0.76535 | 1.3252 | 0.0098323 | 32.5399
1659869.875 | 321.1264 |  | 321.1264 | 1659869.875 | 0.74479 | 1.3583 | 0.0101 | 36.8062
1849629.625 | 326.1264 |  | 326.1264 | 1849629.625 | 0.72288 | 1.3999 | 0.010388 | 41.6096
2054428.625 | 331.1264 |  | 331.1264 | 2054428.625 | 0.69945 | 1.4533 | 0.010703 | 47.0434
2274918.5 | 336.1264 |  | 336.1264 | 2274918.5 | 0.67432 | 1.5238 | 0.011051 | 53.2301
2511754 | 341.1264 |  | 341.1264 | 2511754 | 0.6472 | 1.6204 | 0.011442 | 60.337
2765597 | 346.1264 |  | 346.1264 | 2765597 | 0.61769 | 1.7591 | 0.011889 | 68.6033
3037105.25 | 351.1264 |  | 351.1264 | 3037105.25 | 0.58517 | 1.9728 | 0.012415 | 78.3916
3326945 | 356.1264 |  | 356.1264 | 3326945 | 0.54865 | 2.3379 | 0.013058 | 90.3036
3478954 | 358.6264 |  | 358.6264 | 3478954 | 0.52835 | 2.6344 | 0.013444 | 97.3737
3635794 | 361.1264 |  | 361.1264 | 3635794 | 0.50622 | 3.0813 | 0.013893 | 105.4765
3716056 | 362.3764 |  | 362.3764 | 3716056 | 0.4943 | 3.3996 | 0.01415 | 110.0252
3797556.25 | 363.6264 |  | 363.6264 | 3797556.25 | 0.48166 | 3.82 | 0.014433 | 114.9906
3880307.75 | 364.8764 |  | 364.8764 | 3880307.75 | 0.46819 | 4.3962 | 0.01475 | 120.4642
3922158 | 365.5014 |  | 365.5014 | 3922158 | 0.46108 | 4.77 | 0.014924 | 123.4293
3964323.25 | 366.1264 |  | 366.1264 | 3964323.25 | 0.45369 | 5.2234 | 0.01511 | 126.5712
4006806.5 | 366.7514 |  | 366.7514 | 4006806.5 | 0.446 | 5.7812 | 0.015311 | 129.9132

## 0deg
C3H8 | 1
|  |  | Temp | Press | Comp. | Cp/Cv | Viscosity | density
Pa | K | KMOL | (K) | (Pa ) | Factor |  | (mPa.s) | (kg/m3)
101325 | 231.1264 |  | 231.1264 | 101325 | 0.96801 | 1.175 | 0.0065994 | 2.4019
101325 | 236.1264 |  | 236.1264 | 101325 | 0.96983 | 1.1713 | 0.006749 | 2.3466
125851.6875 | 236.1264 |  | 236.1264 | 125851.6875 | 0.96227 | 1.1757 | 0.0067624 | 2.9375
101325 | 241.1264 |  | 241.1264 | 101325 | 0.97152 | 1.1677 | 0.0068979 | 2.2939
125851.6875 | 241.1264 |  | 241.1264 | 125851.6875 | 0.9644 | 1.1718 | 0.0069113 | 2.8702
154753.9375 | 241.1264 |  | 241.1264 | 154753.9375 | 0.95588 | 1.1769 | 0.0069269 | 3.5608
101325 | 246.1264 |  | 246.1264 | 101325 | 0.97308 | 1.1643 | 0.007046 | 2.2437
125851.6875 | 246.1264 |  | 246.1264 | 125851.6875 | 0.96637 | 1.1681 | 0.0070593 | 2.8062
154753.9375 | 246.1264 |  | 246.1264 | 154753.9375 | 0.95835 | 1.1728 | 0.0070748 | 3.4795
188525.2812 | 246.1264 |  | 246.1264 | 188525.2812 | 0.94882 | 1.1786 | 0.0070927 | 4.2814
101325 | 251.1264 |  | 251.1264 | 101325 | 0.97454 | 1.161 | 0.007193 | 2.1957
125851.6875 | 251.1264 |  | 251.1264 | 125851.6875 | 0.9682 | 1.1645 | 0.0072063 | 2.7451
154753.9375 | 251.1264 |  | 251.1264 | 154753.9375 | 0.96064 | 1.1689 | 0.0072217 | 3.4021
188525.2812 | 251.1264 |  | 251.1264 | 188525.2812 | 0.95167 | 1.1742 | 0.0072395 | 4.1836
227678.375 | 251.1264 |  | 251.1264 | 227678.375 | 0.94107 | 1.1809 | 0.0072602 | 5.1094
101325 | 256.1264 |  | 256.1264 | 101325 | 0.9759 | 1.1578 | 0.007339 | 2.1499
125851.6875 | 256.1264 |  | 256.1264 | 125851.6875 | 0.96991 | 1.1611 | 0.0073522 | 2.6868
154753.9375 | 256.1264 |  | 256.1264 | 154753.9375 | 0.96277 | 1.1651 | 0.0073675 | 3.3283
188525.2812 | 256.1264 |  | 256.1264 | 188525.2812 | 0.95431 | 1.1701 | 0.0073852 | 4.0906
227678.375 | 256.1264 |  | 256.1264 | 227678.375 | 0.94432 | 1.1762 | 0.0074057 | 4.9924
272743.2188 | 256.1264 |  | 256.1264 | 272743.2188 | 0.93259 | 1.1838 | 0.0074295 | 6.0557
101325 | 261.1264 |  | 261.1264 | 101325 | 0.97717 | 1.1547 | 0.007484 | 2.106
125851.6875 | 261.1264 |  | 261.1264 | 125851.6875 | 0.9715 | 1.1578 | 0.007497 | 2.631
154753.9375 | 261.1264 |  | 261.1264 | 154753.9375 | 0.96475 | 1.1615 | 0.0075122 | 3.2579
188525.2812 | 261.1264 |  | 261.1264 | 188525.2812 | 0.95676 | 1.1662 | 0.0075298 | 4.002
227678.375 | 261.1264 |  | 261.1264 | 227678.375 | 0.94734 | 1.1718 | 0.0075502 | 4.8812
272743.2188 | 261.1264 |  | 261.1264 | 272743.2188 | 0.93629 | 1.1788 | 0.0075737 | 5.9163
324265.3438 | 261.1264 |  | 261.1264 | 324265.3438 | 0.92337 | 1.1874 | 0.0076009 | 7.1324
101325 | 266.1264 |  | 266.1264 | 101325 | 0.97835 | 1.1517 | 0.0076278 | 2.0639
125851.6875 | 266.1264 |  | 266.1264 | 125851.6875 | 0.97299 | 1.1546 | 0.0076408 | 2.5776
154753.9375 | 266.1264 |  | 266.1264 | 154753.9375 | 0.9666 | 1.1581 | 0.0076559 | 3.1905
188525.2812 | 266.1264 |  | 266.1264 | 188525.2812 | 0.95905 | 1.1624 | 0.0076733 | 3.9174
227678.375 | 266.1264 |  | 266.1264 | 227678.375 | 0.95015 | 1.1676 | 0.0076935 | 4.7753
272743.2188 | 266.1264 |  | 266.1264 | 272743.2188 | 0.93974 | 1.1741 | 0.0077169 | 5.7839
324265.3438 | 266.1264 |  | 266.1264 | 324265.3438 | 0.92757 | 1.182 | 0.0077438 | 6.9667
382804.1875 | 266.1264 |  | 266.1264 | 382804.1875 | 0.91338 | 1.1918 | 0.007775 | 8.3521
101325 | 271.1264 |  | 271.1264 | 101325 | 0.97946 | 1.1488 | 0.0077706 | 2.0236
125851.6875 | 271.1264 |  | 271.1264 | 125851.6875 | 0.97437 | 1.1515 | 0.0077835 | 2.5265
154753.9375 | 271.1264 |  | 271.1264 | 154753.9375 | 0.96833 | 1.1548 | 0.0077985 | 3.1261
188525.2812 | 271.1264 |  | 271.1264 | 188525.2812 | 0.96118 | 1.1588 | 0.0078158 | 3.8367
227678.375 | 271.1264 |  | 271.1264 | 227678.375 | 0.95277 | 1.1637 | 0.0078358 | 4.6743
272743.2188 | 271.1264 |  | 271.1264 | 272743.2188 | 0.94294 | 1.1696 | 0.0078589 | 5.6579
324265.3438 | 271.1264 |  | 271.1264 | 324265.3438 | 0.93147 | 1.1769 | 0.0078856 | 6.8096
382804.1875 | 271.1264 |  | 271.1264 | 382804.1875 | 0.91812 | 1.1859 | 0.0079165 | 8.1558
448931.6875 | 271.1264 |  | 271.1264 | 448931.6875 | 0.9026 | 1.1971 | 0.0079523 | 9.729
101325 | 276.1264 |  | 276.1264 | 101325 | 0.98049 | 1.146 | 0.0079124 | 1.9848
125851.6875 | 276.1264 |  | 276.1264 | 125851.6875 | 0.97567 | 1.1486 | 0.0079252 | 2.4775
154753.9375 | 276.1264 |  | 276.1264 | 154753.9375 | 0.96994 | 1.1516 | 0.0079401 | 3.0644
188525.2812 | 276.1264 |  | 276.1264 | 188525.2812 | 0.96317 | 1.1554 | 0.0079572 | 3.7594
227678.375 | 276.1264 |  | 276.1264 | 227678.375 | 0.95522 | 1.1599 | 0.0079771 | 4.5779
272743.2188 | 276.1264 |  | 276.1264 | 272743.2188 | 0.94592 | 1.1654 | 0.008 | 5.5379
324265.3438 | 276.1264 |  | 276.1264 | 324265.3438 | 0.9351 | 1.1722 | 0.0080264 | 6.6603
382804.1875 | 276.1264 |  | 276.1264 | 382804.1875 | 0.92252 | 1.1804 | 0.0080569 | 7.9699
448931.6875 | 276.1264 |  | 276.1264 | 448931.6875 | 0.90794 | 1.1907 | 0.0080923 | 9.4968
523230.6875 | 276.1264 |  | 276.1264 | 523230.6875 | 0.89102 | 1.2035 | 0.0081333 | 11.2787
101325 | 281.1264 |  | 281.1264 | 101325 | 0.98146 | 1.1433 | 0.0080534 | 1.9476
125851.6875 | 281.1264 |  | 281.1264 | 125851.6875 | 0.97689 | 1.1457 | 0.008066 | 2.4304
154753.9375 | 281.1264 |  | 281.1264 | 154753.9375 | 0.97145 | 1.1486 | 0.0080807 | 3.0052
188525.2812 | 281.1264 |  | 281.1264 | 188525.2812 | 0.96503 | 1.1521 | 0.0080978 | 3.6854
227678.375 | 281.1264 |  | 281.1264 | 227678.375 | 0.9575 | 1.1563 | 0.0081174 | 4.4858
272743.2188 | 281.1264 |  | 281.1264 | 272743.2188 | 0.94871 | 1.1614 | 0.0081401 | 5.4235
324265.3438 | 281.1264 |  | 281.1264 | 324265.3438 | 0.93848 | 1.1677 | 0.0081663 | 6.5183
382804.1875 | 281.1264 |  | 281.1264 | 382804.1875 | 0.92662 | 1.1753 | 0.0081964 | 7.7935
448931.6875 | 281.1264 |  | 281.1264 | 448931.6875 | 0.91288 | 1.1847 | 0.0082313 | 9.2773
523230.6875 | 281.1264 |  | 281.1264 | 523230.6875 | 0.89699 | 1.1963 | 0.0082717 | 11.0043
606293.875 | 281.1264 |  | 281.1264 | 606293.875 | 0.87859 | 1.2111 | 0.0083187 | 13.0183
101325 | 286.1264 |  | 286.1264 | 101325 | 0.98237 | 1.1407 | 0.0081935 | 1.9118
125851.6875 | 286.1264 |  | 286.1264 | 125851.6875 | 0.97803 | 1.143 | 0.008206 | 2.3851
154753.9375 | 286.1264 |  | 286.1264 | 154753.9375 | 0.97287 | 1.1457 | 0.0082206 | 2.9484
188525.2812 | 286.1264 |  | 286.1264 | 188525.2812 | 0.96678 | 1.1489 | 0.0082375 | 3.6145
227678.375 | 286.1264 |  | 286.1264 | 227678.375 | 0.95964 | 1.1529 | 0.0082569 | 4.3976
272743.2188 | 286.1264 |  | 286.1264 | 272743.2188 | 0.95131 | 1.1577 | 0.0082794 | 5.3141
324265.3438 | 286.1264 |  | 286.1264 | 324265.3438 | 0.94164 | 1.1634 | 0.0083053 | 6.3829
382804.1875 | 286.1264 |  | 286.1264 | 382804.1875 | 0.93043 | 1.1705 | 0.0083351 | 7.6259
448931.6875 | 286.1264 |  | 286.1264 | 448931.6875 | 0.91748 | 1.1791 | 0.0083695 | 9.0695
523230.6875 | 286.1264 |  | 286.1264 | 523230.6875 | 0.90254 | 1.1897 | 0.0084093 | 10.7456
606293.875 | 286.1264 |  | 286.1264 | 606293.875 | 0.88528 | 1.2031 | 0.0084555 | 12.6942
698722.5625 | 286.1264 |  | 286.1264 | 698722.5625 | 0.86531 | 1.2201 | 0.0085095 | 14.967
101325 | 291.1264 |  | 291.1264 | 101325 | 0.98323 | 1.1382 | 0.0083328 | 1.8773
125851.6875 | 291.1264 |  | 291.1264 | 125851.6875 | 0.9791 | 1.1403 | 0.0083453 | 2.3416
154753.9375 | 291.1264 |  | 291.1264 | 154753.9375 | 0.9742 | 1.1429 | 0.0083597 | 2.8938
188525.2812 | 291.1264 |  | 291.1264 | 188525.2812 | 0.96842 | 1.1459 | 0.0083764 | 3.5464
227678.375 | 291.1264 |  | 291.1264 | 227678.375 | 0.96164 | 1.1496 | 0.0083956 | 4.3131
272743.2188 | 291.1264 |  | 291.1264 | 272743.2188 | 0.95375 | 1.1541 | 0.0084179 | 5.2095
324265.3438 | 291.1264 |  | 291.1264 | 324265.3438 | 0.94459 | 1.1594 | 0.0084435 | 6.2537
382804.1875 | 291.1264 |  | 291.1264 | 382804.1875 | 0.93399 | 1.1659 | 0.008473 | 7.4664
448931.6875 | 291.1264 |  | 291.1264 | 448931.6875 | 0.92177 | 1.1739 | 0.0085069 | 8.8723
523230.6875 | 291.1264 |  | 291.1264 | 523230.6875 | 0.90769 | 1.1836 | 0.0085462 | 10.5011
606293.875 | 291.1264 |  | 291.1264 | 606293.875 | 0.89147 | 1.1957 | 0.0085916 | 12.3895
698722.5625 | 291.1264 |  | 291.1264 | 698722.5625 | 0.87277 | 1.211 | 0.0086445 | 14.5842
801125.5625 | 291.1264 |  | 291.1264 | 801125.5625 | 0.85113 | 1.2308 | 0.0087065 | 17.1468
101325 | 296.1264 |  | 296.1264 | 101325 | 0.98403 | 1.1358 | 0.0084715 | 1.8441
125851.6875 | 296.1264 |  | 296.1264 | 125851.6875 | 0.98011 | 1.1378 | 0.0084838 | 2.2997
154753.9375 | 296.1264 |  | 296.1264 | 154753.9375 | 0.97544 | 1.1402 | 0.0084981 | 2.8413
188525.2812 | 296.1264 |  | 296.1264 | 188525.2812 | 0.96995 | 1.143 | 0.0085146 | 3.481
227678.375 | 296.1264 |  | 296.1264 | 227678.375 | 0.96352 | 1.1465 | 0.0085337 | 4.232
272743.2188 | 296.1264 |  | 296.1264 | 272743.2188 | 0.95603 | 1.1506 | 0.0085557 | 5.1093
324265.3438 | 296.1264 |  | 296.1264 | 324265.3438 | 0.94735 | 1.1557 | 0.008581 | 6.1302
382804.1875 | 296.1264 |  | 296.1264 | 382804.1875 | 0.93732 | 1.1617 | 0.0086101 | 7.3143
448931.6875 | 296.1264 |  | 296.1264 | 448931.6875 | 0.92577 | 1.169 | 0.0086437 | 8.6848
523230.6875 | 296.1264 |  | 296.1264 | 523230.6875 | 0.91248 | 1.178 | 0.0086823 | 10.2695
606293.875 | 296.1264 |  | 296.1264 | 606293.875 | 0.89722 | 1.189 | 0.008727 | 12.1022
698722.5625 | 296.1264 |  | 296.1264 | 698722.5625 | 0.87967 | 1.2028 | 0.0087789 | 14.2255
801125.5625 | 296.1264 |  | 296.1264 | 801125.5625 | 0.85944 | 1.2204 | 0.0088394 | 16.6942
914118.5625 | 296.1264 |  | 296.1264 | 914118.5625 | 0.83602 | 1.2434 | 0.0089108 | 19.5825
101325 | 301.1264 |  | 301.1264 | 101325 | 0.98479 | 1.1334 | 0.0086096 | 1.8121
125851.6875 | 301.1264 |  | 301.1264 | 125851.6875 | 0.98105 | 1.1353 | 0.0086217 | 2.2593
154753.9375 | 301.1264 |  | 301.1264 | 154753.9375 | 0.97662 | 1.1375 | 0.0086359 | 2.7908
188525.2812 | 301.1264 |  | 301.1264 | 188525.2812 | 0.9714 | 1.1403 | 0.0086522 | 3.4181
227678.375 | 301.1264 |  | 301.1264 | 227678.375 | 0.96529 | 1.1435 | 0.0086711 | 4.1541
272743.2188 | 301.1264 |  | 301.1264 | 272743.2188 | 0.95818 | 1.1474 | 0.0086929 | 5.0132
324265.3438 | 301.1264 |  | 301.1264 | 324265.3438 | 0.94994 | 1.1521 | 0.0087179 | 6.0119
382804.1875 | 301.1264 |  | 301.1264 | 382804.1875 | 0.94043 | 1.1577 | 0.0087467 | 7.169
448931.6875 | 301.1264 |  | 301.1264 | 448931.6875 | 0.9295 | 1.1645 | 0.0087798 | 8.5063
523230.6875 | 301.1264 |  | 301.1264 | 523230.6875 | 0.91696 | 1.1727 | 0.0088179 | 10.0497
606293.875 | 301.1264 |  | 301.1264 | 606293.875 | 0.90257 | 1.1828 | 0.0088619 | 11.8308
698722.5625 | 301.1264 |  | 301.1264 | 698722.5625 | 0.88607 | 1.1953 | 0.0089128 | 13.8882
801125.5625 | 301.1264 |  | 301.1264 | 801125.5625 | 0.86712 | 1.2111 | 0.008972 | 16.2716
914118.5625 | 301.1264 |  | 301.1264 | 914118.5625 | 0.84528 | 1.2315 | 0.0090415 | 19.0464
1038323.3125 | 301.1264 |  | 301.1264 | 1038323.3125 | 0.81994 | 1.2585 | 0.0091238 | 22.3028
101325 | 306.1264 |  | 306.1264 | 101325 | 0.9855 | 1.1312 | 0.0087471 | 1.7812
125851.6875 | 306.1264 |  | 306.1264 | 125851.6875 | 0.98194 | 1.1329 | 0.0087592 | 2.2204
154753.9375 | 306.1264 |  | 306.1264 | 154753.9375 | 0.97772 | 1.135 | 0.0087731 | 2.7421
188525.2812 | 306.1264 |  | 306.1264 | 188525.2812 | 0.97276 | 1.1376 | 0.0087893 | 3.3576
227678.375 | 306.1264 |  | 306.1264 | 227678.375 | 0.96695 | 1.1406 | 0.008808 | 4.0792
272743.2188 | 306.1264 |  | 306.1264 | 272743.2188 | 0.96019 | 1.1443 | 0.0088295 | 4.921
324265.3438 | 306.1264 |  | 306.1264 | 324265.3438 | 0.95237 | 1.1486 | 0.0088543 | 5.8987
382804.1875 | 306.1264 |  | 306.1264 | 382804.1875 | 0.94336 | 1.1539 | 0.0088827 | 7.0301
448931.6875 | 306.1264 |  | 306.1264 | 448931.6875 | 0.933 | 1.1602 | 0.0089154 | 8.336
523230.6875 | 306.1264 |  | 306.1264 | 523230.6875 | 0.92113 | 1.1678 | 0.008953 | 9.8408
606293.875 | 306.1264 |  | 306.1264 | 606293.875 | 0.90755 | 1.1771 | 0.0089963 | 11.5736
698722.5625 | 306.1264 |  | 306.1264 | 698722.5625 | 0.89202 | 1.1885 | 0.0090462 | 13.5703
801125.5625 | 306.1264 |  | 306.1264 | 801125.5625 | 0.87423 | 1.2027 | 0.0091042 | 15.8757
914118.5625 | 306.1264 |  | 306.1264 | 914118.5625 | 0.85381 | 1.2209 | 0.0091719 | 18.5481
1038323.3125 | 306.1264 |  | 306.1264 | 1038323.3125 | 0.83025 | 1.2446 | 0.0092517 | 21.6662
1174366.75 | 306.1264 |  | 306.1264 | 1174366.75 | 0.80285 | 1.2766 | 0.009347 | 25.3413
101325 | 311.1264 |  | 311.1264 | 101325 | 0.98618 | 1.129 | 0.0088842 | 1.7514
125851.6875 | 311.1264 |  | 311.1264 | 125851.6875 | 0.98278 | 1.1306 | 0.0088961 | 2.1828
154753.9375 | 311.1264 |  | 311.1264 | 154753.9375 | 0.97876 | 1.1326 | 0.00891 | 2.6952
188525.2812 | 311.1264 |  | 311.1264 | 188525.2812 | 0.97403 | 1.135 | 0.008926 | 3.2993
227678.375 | 311.1264 |  | 311.1264 | 227678.375 | 0.96851 | 1.1379 | 0.0089444 | 4.0072
272743.2188 | 311.1264 |  | 311.1264 | 272743.2188 | 0.96208 | 1.1413 | 0.0089657 | 4.8324
324265.3438 | 311.1264 |  | 311.1264 | 324265.3438 | 0.95465 | 1.1454 | 0.0089902 | 5.79
382804.1875 | 311.1264 |  | 311.1264 | 382804.1875 | 0.9461 | 1.1503 | 0.0090183 | 6.897
448931.6875 | 311.1264 |  | 311.1264 | 448931.6875 | 0.93628 | 1.1561 | 0.0090505 | 8.1733
523230.6875 | 311.1264 |  | 311.1264 | 523230.6875 | 0.92504 | 1.1632 | 0.0090876 | 9.6417
606293.875 | 311.1264 |  | 311.1264 | 606293.875 | 0.91221 | 1.1717 | 0.0091302 | 11.3295
698722.5625 | 311.1264 |  | 311.1264 | 698722.5625 | 0.89756 | 1.1822 | 0.0091793 | 13.2698
801125.5625 | 311.1264 |  | 311.1264 | 801125.5625 | 0.88083 | 1.1951 | 0.0092361 | 15.5035
914118.5625 | 311.1264 |  | 311.1264 | 914118.5625 | 0.86169 | 1.2114 | 0.0093023 | 18.0831
1038323.3125 | 311.1264 |  | 311.1264 | 1038323.3125 | 0.83972 | 1.2323 | 0.0093798 | 21.0776
1174366.75 | 311.1264 |  | 311.1264 | 1174366.75 | 0.81432 | 1.2601 | 0.0094717 | 24.5826
1322880.75 | 311.1264 |  | 311.1264 | 1322880.75 | 0.78467 | 1.2985 | 0.0095824 | 28.7378
101325 | 316.1264 |  | 316.1264 | 101325 | 0.98681 | 1.1268 | 0.0090209 | 1.7226
125851.6875 | 316.1264 |  | 316.1264 | 125851.6875 | 0.98358 | 1.1284 | 0.0090327 | 2.1466
154753.9375 | 316.1264 |  | 316.1264 | 154753.9375 | 0.97975 | 1.1303 | 0.0090464 | 2.6499
188525.2812 | 316.1264 |  | 316.1264 | 188525.2812 | 0.97524 | 1.1326 | 0.0090622 | 3.2431
227678.375 | 316.1264 |  | 316.1264 | 227678.375 | 0.96998 | 1.1353 | 0.0090805 | 3.9378
272743.2188 | 316.1264 |  | 316.1264 | 272743.2188 | 0.96386 | 1.1385 | 0.0091015 | 4.7472
324265.3438 | 316.1264 |  | 316.1264 | 324265.3438 | 0.9568 | 1.1423 | 0.0091257 | 5.6856
382804.1875 | 316.1264 |  | 316.1264 | 382804.1875 | 0.94867 | 1.1469 | 0.0091535 | 6.7695
448931.6875 | 316.1264 |  | 316.1264 | 448931.6875 | 0.93936 | 1.1523 | 0.0091853 | 8.0177
523230.6875 | 316.1264 |  | 316.1264 | 523230.6875 | 0.92871 | 1.1589 | 0.0092218 | 9.4517
606293.875 | 316.1264 |  | 316.1264 | 606293.875 | 0.91656 | 1.1668 | 0.0092638 | 11.0973
698722.5625 | 316.1264 |  | 316.1264 | 698722.5625 | 0.90273 | 1.1764 | 0.0093121 | 12.9851
801125.5625 | 316.1264 |  | 316.1264 | 801125.5625 | 0.88697 | 1.1881 | 0.0093678 | 15.1527
914118.5625 | 316.1264 |  | 316.1264 | 914118.5625 | 0.869 | 1.2028 | 0.0094324 | 17.6474
1038323.3125 | 316.1264 |  | 316.1264 | 1038323.3125 | 0.84845 | 1.2215 | 0.0095079 | 20.5308
1174366.75 | 316.1264 |  | 316.1264 | 1174366.75 | 0.82483 | 1.2458 | 0.0095968 | 23.8856
1322880.75 | 316.1264 |  | 316.1264 | 1322880.75 | 0.79747 | 1.2786 | 0.0097029 | 27.8294
1484501.75 | 316.1264 |  | 316.1264 | 1484501.75 | 0.76535 | 1.3252 | 0.0098323 | 32.5399
101325 | 321.1264 |  | 321.1264 | 101325 | 0.98741 | 1.1248 | 0.0091573 | 1.6947
125851.6875 | 321.1264 |  | 321.1264 | 125851.6875 | 0.98433 | 1.1263 | 0.0091689 | 2.1116
154753.9375 | 321.1264 |  | 321.1264 | 154753.9375 | 0.98067 | 1.128 | 0.0091825 | 2.6062
188525.2812 | 321.1264 |  | 321.1264 | 188525.2812 | 0.97638 | 1.1302 | 0.0091981 | 3.1888
227678.375 | 321.1264 |  | 321.1264 | 227678.375 | 0.97136 | 1.1327 | 0.0092162 | 3.871
272743.2188 | 321.1264 |  | 321.1264 | 272743.2188 | 0.96554 | 1.1358 | 0.009237 | 4.6651
324265.3438 | 321.1264 |  | 321.1264 | 324265.3438 | 0.95882 | 1.1394 | 0.0092609 | 5.5853
382804.1875 | 321.1264 |  | 321.1264 | 382804.1875 | 0.95109 | 1.1436 | 0.0092883 | 6.6472
448931.6875 | 321.1264 |  | 321.1264 | 448931.6875 | 0.94225 | 1.1487 | 0.0093197 | 7.8686
523230.6875 | 321.1264 |  | 321.1264 | 523230.6875 | 0.93215 | 1.1548 | 0.0093558 | 9.2703
606293.875 | 321.1264 |  | 321.1264 | 606293.875 | 0.92064 | 1.1621 | 0.0093971 | 10.8761
698722.5625 | 321.1264 |  | 321.1264 | 698722.5625 | 0.90756 | 1.171 | 0.0094446 | 12.7149
801125.5625 | 321.1264 |  | 321.1264 | 801125.5625 | 0.89269 | 1.1817 | 0.0094992 | 14.8211
914118.5625 | 321.1264 |  | 321.1264 | 914118.5625 | 0.87579 | 1.195 | 0.0095625 | 17.238
1038323.3125 | 321.1264 |  | 321.1264 | 1038323.3125 | 0.85652 | 1.2118 | 0.009636 | 20.0206
1174366.75 | 321.1264 |  | 321.1264 | 1174366.75 | 0.83449 | 1.2332 | 0.0097222 | 23.2416
1322880.75 | 321.1264 |  | 321.1264 | 1322880.75 | 0.80913 | 1.2616 | 0.0098244 | 27.0013
1484501.75 | 321.1264 |  | 321.1264 | 1484501.75 | 0.77965 | 1.3008 | 0.0099476 | 31.446
1659869.875 | 321.1264 |  | 321.1264 | 1659869.875 | 0.74479 | 1.3583 | 0.0101 | 36.8062
101325 | 326.1264 |  | 326.1264 | 101325 | 0.98798 | 1.1228 | 0.0092934 | 1.6678
125851.6875 | 326.1264 |  | 326.1264 | 125851.6875 | 0.98503 | 1.1242 | 0.0093049 | 2.0777
154753.9375 | 326.1264 |  | 326.1264 | 154753.9375 | 0.98155 | 1.1259 | 0.0093183 | 2.5639
188525.2812 | 326.1264 |  | 326.1264 | 188525.2812 | 0.97745 | 1.1279 | 0.0093338 | 3.1365
227678.375 | 326.1264 |  | 326.1264 | 227678.375 | 0.97267 | 1.1303 | 0.0093516 | 3.8065
272743.2188 | 326.1264 |  | 326.1264 | 272743.2188 | 0.96713 | 1.1332 | 0.0093722 | 4.5861
324265.3438 | 326.1264 |  | 326.1264 | 324265.3438 | 0.96073 | 1.1365 | 0.0093958 | 5.4887
382804.1875 | 326.1264 |  | 326.1264 | 382804.1875 | 0.95338 | 1.1406 | 0.0094229 | 6.5296
448931.6875 | 326.1264 |  | 326.1264 | 448931.6875 | 0.94497 | 1.1453 | 0.0094539 | 7.7257
523230.6875 | 326.1264 |  | 326.1264 | 523230.6875 | 0.93538 | 1.151 | 0.0094894 | 9.0966
606293.875 | 326.1264 |  | 326.1264 | 606293.875 | 0.92447 | 1.1578 | 0.0095301 | 10.6651
698722.5625 | 326.1264 |  | 326.1264 | 698722.5625 | 0.91209 | 1.1659 | 0.0095768 | 12.4578
801125.5625 | 326.1264 |  | 326.1264 | 801125.5625 | 0.89804 | 1.1758 | 0.0096305 | 14.507
914118.5625 | 326.1264 |  | 326.1264 | 914118.5625 | 0.88211 | 1.188 | 0.0096924 | 16.8521
1038323.3125 | 326.1264 |  | 326.1264 | 1038323.3125 | 0.86401 | 1.203 | 0.0097642 | 19.5428
1174366.75 | 326.1264 |  | 326.1264 | 1174366.75 | 0.8434 | 1.2221 | 0.009848 | 22.6435
1322880.75 | 326.1264 |  | 326.1264 | 1322880.75 | 0.81981 | 1.247 | 0.0099466 | 26.2409
1484501.75 | 326.1264 |  | 326.1264 | 1484501.75 | 0.7926 | 1.2804 | 0.010064 | 30.4579
1659869.875 | 326.1264 |  | 326.1264 | 1659869.875 | 0.7608 | 1.3276 | 0.010208 | 35.4792
1849629.625 | 326.1264 |  | 326.1264 | 1849629.625 | 0.72288 | 1.3999 | 0.010388 | 41.6096
101325 | 331.1264 |  | 331.1264 | 101325 | 0.98851 | 1.1209 | 0.0094292 | 1.6417
125851.6875 | 331.1264 |  | 331.1264 | 125851.6875 | 0.9857 | 1.1222 | 0.0094406 | 2.0449
154753.9375 | 331.1264 |  | 331.1264 | 154753.9375 | 0.98238 | 1.1238 | 0.0094539 | 2.5231
188525.2812 | 331.1264 |  | 331.1264 | 188525.2812 | 0.97847 | 1.1257 | 0.0094692 | 3.0859
227678.375 | 331.1264 |  | 331.1264 | 227678.375 | 0.97391 | 1.128 | 0.0094868 | 3.7443
272743.2188 | 331.1264 |  | 331.1264 | 272743.2188 | 0.96862 | 1.1307 | 0.0095072 | 4.5099
324265.3438 | 331.1264 |  | 331.1264 | 324265.3438 | 0.96253 | 1.1339 | 0.0095305 | 5.3958
382804.1875 | 331.1264 |  | 331.1264 | 382804.1875 | 0.95553 | 1.1376 | 0.0095572 | 6.4165
448931.6875 | 331.1264 |  | 331.1264 | 448931.6875 | 0.94753 | 1.1421 | 0.0095878 | 7.5884
523230.6875 | 331.1264 |  | 331.1264 | 523230.6875 | 0.93842 | 1.1474 | 0.0096229 | 8.9302
606293.875 | 331.1264 |  | 331.1264 | 606293.875 | 0.92806 | 1.1537 | 0.009663 | 10.4633
698722.5625 | 331.1264 |  | 331.1264 | 698722.5625 | 0.91633 | 1.1613 | 0.009709 | 12.2129
801125.5625 | 331.1264 |  | 331.1264 | 801125.5625 | 0.90304 | 1.1704 | 0.0097617 | 14.2088
914118.5625 | 331.1264 |  | 331.1264 | 914118.5625 | 0.88801 | 1.1815 | 0.0098224 | 16.4874
1038323.3125 | 331.1264 |  | 331.1264 | 1038323.3125 | 0.87098 | 1.1951 | 0.0098925 | 19.0938
1174366.75 | 331.1264 |  | 331.1264 | 1174366.75 | 0.85165 | 1.2122 | 0.009974 | 22.0855
1322880.75 | 331.1264 |  | 331.1264 | 1322880.75 | 0.82964 | 1.2342 | 0.01007 | 25.5386
1484501.75 | 331.1264 |  | 331.1264 | 1484501.75 | 0.80441 | 1.263 | 0.010183 | 29.5575
1659869.875 | 331.1264 |  | 331.1264 | 1659869.875 | 0.77521 | 1.3027 | 0.010319 | 34.2939
1849629.625 | 331.1264 |  | 331.1264 | 1849629.625 | 0.74089 | 1.3605 | 0.010487 | 39.9848
2054428.625 | 331.1264 |  | 331.1264 | 2054428.625 | 0.69945 | 1.4533 | 0.010703 | 47.0434
101325 | 336.1264 |  | 336.1264 | 101325 | 0.98902 | 1.119 | 0.0095649 | 1.6165
125851.6875 | 336.1264 |  | 336.1264 | 125851.6875 | 0.98634 | 1.1203 | 0.0095762 | 2.0132
154753.9375 | 336.1264 |  | 336.1264 | 154753.9375 | 0.98316 | 1.1218 | 0.0095893 | 2.4836
188525.2812 | 336.1264 |  | 336.1264 | 188525.2812 | 0.97943 | 1.1236 | 0.0096044 | 3.0371
227678.375 | 336.1264 |  | 336.1264 | 227678.375 | 0.97508 | 1.1257 | 0.0096219 | 3.6842
272743.2188 | 336.1264 |  | 336.1264 | 272743.2188 | 0.97004 | 1.1283 | 0.0096419 | 4.4363
324265.3438 | 336.1264 |  | 336.1264 | 324265.3438 | 0.96422 | 1.1313 | 0.009665 | 5.3061
382804.1875 | 336.1264 |  | 336.1264 | 382804.1875 | 0.95756 | 1.1348 | 0.0096914 | 6.3077
448931.6875 | 336.1264 |  | 336.1264 | 448931.6875 | 0.94994 | 1.139 | 0.0097216 | 7.4566
523230.6875 | 336.1264 |  | 336.1264 | 523230.6875 | 0.94128 | 1.144 | 0.0097562 | 8.7706
606293.875 | 336.1264 |  | 336.1264 | 606293.875 | 0.93144 | 1.1499 | 0.0097957 | 10.2703
698722.5625 | 336.1264 |  | 336.1264 | 698722.5625 | 0.92031 | 1.1569 | 0.0098409 | 11.9791
801125.5625 | 336.1264 |  | 336.1264 | 801125.5625 | 0.90773 | 1.1653 | 0.0098928 | 13.9251
914118.5625 | 336.1264 |  | 336.1264 | 914118.5625 | 0.89352 | 1.1755 | 0.0099523 | 16.1419
1038323.3125 | 336.1264 |  | 336.1264 | 1038323.3125 | 0.87747 | 1.1879 | 0.010021 | 18.6706
1174366.75 | 336.1264 |  | 336.1264 | 1174366.75 | 0.85931 | 1.2034 | 0.0101 | 21.5631
1322880.75 | 336.1264 |  | 336.1264 | 1322880.75 | 0.83871 | 1.2228 | 0.010193 | 24.8865
1484501.75 | 336.1264 |  | 336.1264 | 1484501.75 | 0.81524 | 1.2481 | 0.010302 | 28.7311
1659869.875 | 336.1264 |  | 336.1264 | 1659869.875 | 0.78828 | 1.2819 | 0.010432 | 33.2237
1849629.625 | 336.1264 |  | 336.1264 | 1849629.625 | 0.75696 | 1.3294 | 0.010591 | 38.554
2054428.625 | 336.1264 |  | 336.1264 | 2054428.625 | 0.71984 | 1.4013 | 0.01079 | 45.031
2274918.5 | 336.1264 |  | 336.1264 | 2274918.5 | 0.67432 | 1.5238 | 0.011051 | 53.2301
101325 | 341.1264 |  | 341.1264 | 101325 | 0.9895 | 1.1172 | 0.0097005 | 1.592
125851.6875 | 341.1264 |  | 341.1264 | 125851.6875 | 0.98694 | 1.1184 | 0.0097116 | 1.9825
154753.9375 | 341.1264 |  | 341.1264 | 154753.9375 | 0.9839 | 1.1198 | 0.0097245 | 2.4453
188525.2812 | 341.1264 |  | 341.1264 | 188525.2812 | 0.98034 | 1.1215 | 0.0097395 | 2.9898
227678.375 | 341.1264 |  | 341.1264 | 227678.375 | 0.97619 | 1.1236 | 0.0097567 | 3.626
272743.2188 | 341.1264 |  | 341.1264 | 272743.2188 | 0.97137 | 1.126 | 0.0097766 | 4.3653
324265.3438 | 341.1264 |  | 341.1264 | 324265.3438 | 0.96583 | 1.1288 | 0.0097994 | 5.2197
382804.1875 | 341.1264 |  | 341.1264 | 382804.1875 | 0.95948 | 1.1322 | 0.0098254 | 6.2028
448931.6875 | 341.1264 |  | 341.1264 | 448931.6875 | 0.95222 | 1.1361 | 0.0098553 | 7.3297
523230.6875 | 341.1264 |  | 341.1264 | 523230.6875 | 0.94398 | 1.1408 | 0.0098894 | 8.6174
606293.875 | 341.1264 |  | 341.1264 | 606293.875 | 0.93463 | 1.1463 | 0.0099283 | 10.0853
698722.5625 | 341.1264 |  | 341.1264 | 698722.5625 | 0.92406 | 1.1528 | 0.0099729 | 11.7557
801125.5625 | 341.1264 |  | 341.1264 | 801125.5625 | 0.91213 | 1.1606 | 0.010024 | 13.6548
914118.5625 | 341.1264 |  | 341.1264 | 914118.5625 | 0.89869 | 1.17 | 0.010082 | 15.8139
1038323.3125 | 341.1264 |  | 341.1264 | 1038323.3125 | 0.88353 | 1.1813 | 0.010149 | 18.2707
1174366.75 | 341.1264 |  | 341.1264 | 1174366.75 | 0.86644 | 1.1953 | 0.010227 | 21.0722
1322880.75 | 341.1264 |  | 341.1264 | 1322880.75 | 0.84712 | 1.2128 | 0.010317 | 24.2784
1484501.75 | 341.1264 |  | 341.1264 | 1484501.75 | 0.82521 | 1.235 | 0.010422 | 27.968
1659869.875 | 341.1264 |  | 341.1264 | 1659869.875 | 0.80021 | 1.2643 | 0.010547 | 32.2488
1849629.625 | 341.1264 |  | 341.1264 | 1849629.625 | 0.77143 | 1.3042 | 0.010698 | 37.2762
2054428.625 | 341.1264 |  | 341.1264 | 2054428.625 | 0.73781 | 1.3618 | 0.010883 | 43.2902
2274918.5 | 341.1264 |  | 341.1264 | 2274918.5 | 0.69757 | 1.4526 | 0.011119 | 50.7013
2511754 | 341.1264 |  | 341.1264 | 2511754 | 0.6472 | 1.6204 | 0.011442 | 60.337
101325 | 346.1264 |  | 346.1264 | 101325 | 0.98996 | 1.1155 | 0.0098359 | 1.5683
125851.6875 | 346.1264 |  | 346.1264 | 125851.6875 | 0.9875 | 1.1166 | 0.0098469 | 1.9527
154753.9375 | 346.1264 |  | 346.1264 | 154753.9375 | 0.9846 | 1.118 | 0.0098597 | 2.4083
188525.2812 | 346.1264 |  | 346.1264 | 188525.2812 | 0.9812 | 1.1196 | 0.0098745 | 2.944
227678.375 | 346.1264 |  | 346.1264 | 227678.375 | 0.97723 | 1.1215 | 0.0098915 | 3.5698
272743.2188 | 346.1264 |  | 346.1264 | 272743.2188 | 0.97264 | 1.1238 | 0.0099111 | 4.2966
324265.3438 | 346.1264 |  | 346.1264 | 324265.3438 | 0.96735 | 1.1265 | 0.0099336 | 5.1362
382804.1875 | 346.1264 |  | 346.1264 | 382804.1875 | 0.96129 | 1.1296 | 0.0099594 | 6.1016
448931.6875 | 346.1264 |  | 346.1264 | 448931.6875 | 0.95438 | 1.1333 | 0.0099888 | 7.2075
523230.6875 | 346.1264 |  | 346.1264 | 523230.6875 | 0.94652 | 1.1377 | 0.010022 | 8.4701
606293.875 | 346.1264 |  | 346.1264 | 606293.875 | 0.93763 | 1.1429 | 0.010061 | 9.9078
698722.5625 | 346.1264 |  | 346.1264 | 698722.5625 | 0.92759 | 1.1489 | 0.010105 | 11.5418
801125.5625 | 346.1264 |  | 346.1264 | 801125.5625 | 0.91627 | 1.1562 | 0.010155 | 13.3968
914118.5625 | 346.1264 |  | 346.1264 | 914118.5625 | 0.90353 | 1.1648 | 0.010212 | 15.5018
1038323.3125 | 346.1264 |  | 346.1264 | 1038323.3125 | 0.8892 | 1.1753 | 0.010278 | 17.8918
1174366.75 | 346.1264 |  | 346.1264 | 1174366.75 | 0.87309 | 1.188 | 0.010354 | 20.6096
1322880.75 | 346.1264 |  | 346.1264 | 1322880.75 | 0.85493 | 1.2037 | 0.010441 | 23.709
1484501.75 | 346.1264 |  | 346.1264 | 1484501.75 | 0.83442 | 1.2235 | 0.010543 | 27.2595
1659869.875 | 346.1264 |  | 346.1264 | 1659869.875 | 0.81116 | 1.2491 | 0.010664 | 31.354
1849629.625 | 346.1264 |  | 346.1264 | 1849629.625 | 0.78457 | 1.2831 | 0.010807 | 36.1223
2054428.625 | 346.1264 |  | 346.1264 | 2054428.625 | 0.75386 | 1.3305 | 0.010981 | 41.7563
2274918.5 | 346.1264 |  | 346.1264 | 2274918.5 | 0.71776 | 1.4011 | 0.011199 | 48.5635
2511754 | 346.1264 |  | 346.1264 | 2511754 | 0.67401 | 1.5184 | 0.011483 | 57.0997
2765597 | 346.1264 |  | 346.1264 | 2765597 | 0.61769 | 1.7591 | 0.011889 | 68.6033
101325 | 351.1264 |  | 351.1264 | 101325 | 0.99039 | 1.1138 | 0.0099712 | 1.5453
125851.6875 | 351.1264 |  | 351.1264 | 125851.6875 | 0.98804 | 1.1148 | 0.0099821 | 1.9239
154753.9375 | 351.1264 |  | 351.1264 | 154753.9375 | 0.98527 | 1.1161 | 0.0099947 | 2.3724
188525.2812 | 351.1264 |  | 351.1264 | 188525.2812 | 0.98202 | 1.1177 | 0.010009 | 2.8996
227678.375 | 351.1264 |  | 351.1264 | 227678.375 | 0.97823 | 1.1195 | 0.010026 | 3.5154
272743.2188 | 351.1264 |  | 351.1264 | 272743.2188 | 0.97384 | 1.1217 | 0.010046 | 4.2302
324265.3438 | 351.1264 |  | 351.1264 | 324265.3438 | 0.96879 | 1.1242 | 0.010068 | 5.0555
382804.1875 | 351.1264 |  | 351.1264 | 382804.1875 | 0.963 | 1.1272 | 0.010093 | 6.004
448931.6875 | 351.1264 |  | 351.1264 | 448931.6875 | 0.95641 | 1.1307 | 0.010122 | 7.0897
523230.6875 | 351.1264 |  | 351.1264 | 523230.6875 | 0.94893 | 1.1348 | 0.010156 | 8.3283
606293.875 | 351.1264 |  | 351.1264 | 606293.875 | 0.94046 | 1.1396 | 0.010193 | 9.7373
698722.5625 | 351.1264 |  | 351.1264 | 698722.5625 | 0.93091 | 1.1453 | 0.010237 | 11.3368
801125.5625 | 351.1264 |  | 351.1264 | 801125.5625 | 0.92016 | 1.1521 | 0.010286 | 13.1502
914118.5625 | 351.1264 |  | 351.1264 | 914118.5625 | 0.90808 | 1.1601 | 0.010342 | 15.2045
1038323.3125 | 351.1264 |  | 351.1264 | 1038323.3125 | 0.89452 | 1.1697 | 0.010407 | 17.5322
1174366.75 | 351.1264 |  | 351.1264 | 1174366.75 | 0.8793 | 1.1813 | 0.010481 | 20.1725
1322880.75 | 351.1264 |  | 351.1264 | 1322880.75 | 0.86221 | 1.1956 | 0.010566 | 23.1742
1484501.75 | 351.1264 |  | 351.1264 | 1484501.75 | 0.84297 | 1.2133 | 0.010665 | 26.599
1659869.875 | 351.1264 |  | 351.1264 | 1659869.875 | 0.82124 | 1.2359 | 0.010781 | 30.528
1849629.625 | 351.1264 |  | 351.1264 | 1849629.625 | 0.79658 | 1.2653 | 0.010918 | 35.0712
2054428.625 | 351.1264 |  | 351.1264 | 2054428.625 | 0.76835 | 1.3051 | 0.011083 | 40.3859
2274918.5 | 351.1264 |  | 351.1264 | 2274918.5 | 0.7356 | 1.3619 | 0.011286 | 46.711
2511754 | 351.1264 |  | 351.1264 | 2511754 | 0.69681 | 1.4496 | 0.011544 | 54.4453
2765597 | 351.1264 |  | 351.1264 | 2765597 | 0.64906 | 1.6047 | 0.01189 | 64.3576
3037105.25 | 351.1264 |  | 351.1264 | 3037105.25 | 0.58517 | 1.9728 | 0.012415 | 78.3916
101325 | 356.1264 |  | 356.1264 | 101325 | 0.9908 | 1.1121 | 0.010107 | 1.5229
125851.6875 | 356.1264 |  | 356.1264 | 125851.6875 | 0.98856 | 1.1132 | 0.010117 | 1.8959
154753.9375 | 356.1264 |  | 356.1264 | 154753.9375 | 0.9859 | 1.1144 | 0.01013 | 2.3376
188525.2812 | 356.1264 |  | 356.1264 | 188525.2812 | 0.98279 | 1.1159 | 0.010144 | 2.8567
227678.375 | 356.1264 |  | 356.1264 | 227678.375 | 0.97917 | 1.1176 | 0.010161 | 3.4627
272743.2188 | 356.1264 |  | 356.1264 | 272743.2188 | 0.97497 | 1.1196 | 0.01018 | 4.166
324265.3438 | 356.1264 |  | 356.1264 | 324265.3438 | 0.97015 | 1.122 | 0.010202 | 4.9776
382804.1875 | 356.1264 |  | 356.1264 | 382804.1875 | 0.96463 | 1.1249 | 0.010227 | 5.9098
448931.6875 | 356.1264 |  | 356.1264 | 448931.6875 | 0.95834 | 1.1282 | 0.010256 | 6.9761
523230.6875 | 356.1264 |  | 356.1264 | 523230.6875 | 0.9512 | 1.132 | 0.010289 | 8.1917
606293.875 | 356.1264 |  | 356.1264 | 606293.875 | 0.94314 | 1.1366 | 0.010326 | 9.5733
698722.5625 | 356.1264 |  | 356.1264 | 698722.5625 | 0.93405 | 1.1419 | 0.010368 | 11.1401
801125.5625 | 356.1264 |  | 356.1264 | 801125.5625 | 0.92383 | 1.1482 | 0.010417 | 12.914
914118.5625 | 356.1264 |  | 356.1264 | 914118.5625 | 0.91237 | 1.1556 | 0.010472 | 14.9207
1038323.3125 | 356.1264 |  | 356.1264 | 1038323.3125 | 0.89952 | 1.1645 | 0.010535 | 17.1901
1174366.75 | 356.1264 |  | 356.1264 | 1174366.75 | 0.88512 | 1.1752 | 0.010608 | 19.7585
1322880.75 | 356.1264 |  | 356.1264 | 1322880.75 | 0.869 | 1.1882 | 0.010691 | 22.6702
1484501.75 | 356.1264 |  | 356.1264 | 1484501.75 | 0.85091 | 1.2042 | 0.010788 | 25.9807
1659869.875 | 356.1264 |  | 356.1264 | 1659869.875 | 0.83057 | 1.2242 | 0.0109 | 29.7612
1849629.625 | 356.1264 |  | 356.1264 | 1849629.625 | 0.80761 | 1.2499 | 0.011032 | 34.1066
2054428.625 | 356.1264 |  | 356.1264 | 2054428.625 | 0.78151 | 1.2839 | 0.011189 | 39.148
2274918.5 | 356.1264 |  | 356.1264 | 2274918.5 | 0.75157 | 1.3307 | 0.011379 | 45.0766
2511754 | 356.1264 |  | 356.1264 | 2511754 | 0.71668 | 1.3993 | 0.011616 | 52.1924
2765597 | 356.1264 |  | 356.1264 | 2765597 | 0.67497 | 1.5097 | 0.011923 | 61.0184
3037105.25 | 356.1264 |  | 356.1264 | 3037105.25 | 0.62264 | 1.7207 | 0.012351 | 72.6401
3326945 | 356.1264 |  | 356.1264 | 3326945 | 0.54865 | 2.3379 | 0.013058 | 90.3036
101325 | 358.6264 |  | 358.6264 | 101325 | 0.991 | 1.1113 | 0.010174 | 1.512
125851.6875 | 358.6264 |  | 358.6264 | 125851.6875 | 0.9888 | 1.1123 | 0.010185 | 1.8822
154753.9375 | 358.6264 |  | 358.6264 | 154753.9375 | 0.98621 | 1.1135 | 0.010197 | 2.3205
188525.2812 | 358.6264 |  | 358.6264 | 188525.2812 | 0.98317 | 1.115 | 0.010212 | 2.8357
227678.375 | 358.6264 |  | 358.6264 | 227678.375 | 0.97962 | 1.1167 | 0.010228 | 3.437
272743.2188 | 358.6264 |  | 358.6264 | 272743.2188 | 0.97552 | 1.1187 | 0.010247 | 4.1346
324265.3438 | 358.6264 |  | 358.6264 | 324265.3438 | 0.9708 | 1.121 | 0.010269 | 4.9395
382804.1875 | 358.6264 |  | 358.6264 | 382804.1875 | 0.96541 | 1.1237 | 0.010294 | 5.8638
448931.6875 | 358.6264 |  | 358.6264 | 448931.6875 | 0.95926 | 1.1269 | 0.010323 | 6.9208
523230.6875 | 358.6264 |  | 358.6264 | 523230.6875 | 0.9523 | 1.1307 | 0.010355 | 8.1253
606293.875 | 358.6264 |  | 358.6264 | 606293.875 | 0.94442 | 1.1351 | 0.010392 | 9.4937
698722.5625 | 358.6264 |  | 358.6264 | 698722.5625 | 0.93555 | 1.1403 | 0.010434 | 11.0447
801125.5625 | 358.6264 |  | 358.6264 | 801125.5625 | 0.92559 | 1.1463 | 0.010482 | 12.7997
914118.5625 | 358.6264 |  | 358.6264 | 914118.5625 | 0.91441 | 1.1535 | 0.010537 | 14.7835
1038323.3125 | 358.6264 |  | 358.6264 | 1038323.3125 | 0.9019 | 1.1621 | 0.0106 | 17.0251
1174366.75 | 358.6264 |  | 358.6264 | 1174366.75 | 0.8879 | 1.1723 | 0.010672 | 19.5595
1322880.75 | 358.6264 |  | 358.6264 | 1322880.75 | 0.87223 | 1.1847 | 0.010754 | 22.4288
1484501.75 | 358.6264 |  | 358.6264 | 1484501.75 | 0.85468 | 1.1999 | 0.010849 | 25.6858
1659869.875 | 358.6264 |  | 358.6264 | 1659869.875 | 0.83498 | 1.2189 | 0.010959 | 29.3977
1849629.625 | 358.6264 |  | 358.6264 | 1849629.625 | 0.8128 | 1.243 | 0.011089 | 33.6527
2054428.625 | 358.6264 |  | 358.6264 | 2054428.625 | 0.78767 | 1.2746 | 0.011242 | 38.5714
2274918.5 | 358.6264 |  | 358.6264 | 2274918.5 | 0.75896 | 1.3174 | 0.011428 | 44.3264
2511754 | 358.6264 |  | 358.6264 | 2511754 | 0.72574 | 1.3788 | 0.011656 | 51.1816
2765597 | 358.6264 |  | 358.6264 | 2765597 | 0.68646 | 1.4742 | 0.011947 | 59.5789
3037105.25 | 358.6264 |  | 358.6264 | 3037105.25 | 0.63821 | 1.6443 | 0.012343 | 70.3742
3326945 | 358.6264 |  | 358.6264 | 3326945 | 0.57381 | 2.0515 | 0.012949 | 85.7422
3478954 | 358.6264 |  | 358.6264 | 3478954 | 0.52835 | 2.6344 | 0.013444 | 97.3737
101325 | 361.1264 |  | 361.1264 | 101325 | 0.99119 | 1.1105 | 0.010242 | 1.5013
125851.6875 | 361.1264 |  | 361.1264 | 125851.6875 | 0.98904 | 1.1115 | 0.010252 | 1.8687
154753.9375 | 361.1264 |  | 361.1264 | 154753.9375 | 0.98651 | 1.1127 | 0.010265 | 2.3038
188525.2812 | 361.1264 |  | 361.1264 | 188525.2812 | 0.98353 | 1.1141 | 0.010279 | 2.815
227678.375 | 361.1264 |  | 361.1264 | 227678.375 | 0.98006 | 1.1157 | 0.010295 | 3.4117
272743.2188 | 361.1264 |  | 361.1264 | 272743.2188 | 0.97605 | 1.1177 | 0.010314 | 4.1037
324265.3438 | 361.1264 |  | 361.1264 | 324265.3438 | 0.97144 | 1.12 | 0.010336 | 4.9021
382804.1875 | 361.1264 |  | 361.1264 | 382804.1875 | 0.96617 | 1.1226 | 0.010361 | 5.8187
448931.6875 | 361.1264 |  | 361.1264 | 448931.6875 | 0.96016 | 1.1258 | 0.010389 | 6.8665
523230.6875 | 361.1264 |  | 361.1264 | 523230.6875 | 0.95336 | 1.1294 | 0.010422 | 8.06
606293.875 | 361.1264 |  | 361.1264 | 606293.875 | 0.94567 | 1.1337 | 0.010458 | 9.4155
698722.5625 | 361.1264 |  | 361.1264 | 698722.5625 | 0.93701 | 1.1387 | 0.0105 | 10.9511
801125.5625 | 361.1264 |  | 361.1264 | 801125.5625 | 0.92729 | 1.1445 | 0.010548 | 12.6877
914118.5625 | 361.1264 |  | 361.1264 | 914118.5625 | 0.9164 | 1.1515 | 0.010602 | 14.6493
1038323.3125 | 361.1264 |  | 361.1264 | 1038323.3125 | 0.90421 | 1.1597 | 0.010664 | 16.864
1174366.75 | 361.1264 |  | 361.1264 | 1174366.75 | 0.89059 | 1.1695 | 0.010735 | 19.3654
1322880.75 | 361.1264 |  | 361.1264 | 1322880.75 | 0.87536 | 1.1814 | 0.010817 | 22.194
1484501.75 | 361.1264 |  | 361.1264 | 1484501.75 | 0.85832 | 1.1959 | 0.010911 | 25.3998
1659869.875 | 361.1264 |  | 361.1264 | 1659869.875 | 0.83923 | 1.2138 | 0.011019 | 29.0463
1849629.625 | 361.1264 |  | 361.1264 | 1849629.625 | 0.81778 | 1.2365 | 0.011147 | 33.2159
2054428.625 | 361.1264 |  | 361.1264 | 2054428.625 | 0.79356 | 1.2659 | 0.011297 | 38.0199
2274918.5 | 361.1264 |  | 361.1264 | 2274918.5 | 0.766 | 1.3053 | 0.011477 | 43.6149
2511754 | 361.1264 |  | 361.1264 | 2511754 | 0.7343 | 1.3607 | 0.011697 | 50.2347
2765597 | 361.1264 |  | 361.1264 | 2765597 | 0.69716 | 1.4442 | 0.011976 | 58.2579
3037105.25 | 361.1264 |  | 361.1264 | 3037105.25 | 0.65231 | 1.585 | 0.012345 | 68.3762
3326945 | 361.1264 |  | 361.1264 | 3326945 | 0.59473 | 1.8803 | 0.012882 | 82.153
3478954 | 361.1264 |  | 361.1264 | 3478954 | 0.55715 | 2.2097 | 0.01328 | 91.7021
3635794 | 361.1264 |  | 361.1264 | 3635794 | 0.50622 | 3.0813 | 0.013893 | 105.4765
101325 | 362.3764 |  | 362.3764 | 101325 | 0.99129 | 1.1102 | 0.010276 | 1.4959
125851.6875 | 362.3764 |  | 362.3764 | 125851.6875 | 0.98916 | 1.1111 | 0.010286 | 1.862
154753.9375 | 362.3764 |  | 362.3764 | 154753.9375 | 0.98665 | 1.1123 | 0.010298 | 2.2955
188525.2812 | 362.3764 |  | 362.3764 | 188525.2812 | 0.98371 | 1.1137 | 0.010313 | 2.8048
227678.375 | 362.3764 |  | 362.3764 | 227678.375 | 0.98028 | 1.1153 | 0.010329 | 3.3992
272743.2188 | 362.3764 |  | 362.3764 | 272743.2188 | 0.97631 | 1.1172 | 0.010348 | 4.0885
324265.3438 | 362.3764 |  | 362.3764 | 324265.3438 | 0.97175 | 1.1195 | 0.01037 | 4.8836
382804.1875 | 362.3764 |  | 362.3764 | 382804.1875 | 0.96654 | 1.1221 | 0.010394 | 5.7964
448931.6875 | 362.3764 |  | 362.3764 | 448931.6875 | 0.96061 | 1.1252 | 0.010423 | 6.8396
523230.6875 | 362.3764 |  | 362.3764 | 523230.6875 | 0.95388 | 1.1288 | 0.010455 | 8.0278
606293.875 | 362.3764 |  | 362.3764 | 606293.875 | 0.94628 | 1.133 | 0.010491 | 9.377
698722.5625 | 362.3764 |  | 362.3764 | 698722.5625 | 0.93773 | 1.1379 | 0.010533 | 10.905
801125.5625 | 362.3764 |  | 362.3764 | 801125.5625 | 0.92813 | 1.1437 | 0.010581 | 12.6326
914118.5625 | 362.3764 |  | 362.3764 | 914118.5625 | 0.91737 | 1.1505 | 0.010635 | 14.5833
1038323.3125 | 362.3764 |  | 362.3764 | 1038323.3125 | 0.90534 | 1.1586 | 0.010697 | 16.7849
1174366.75 | 362.3764 |  | 362.3764 | 1174366.75 | 0.8919 | 1.1682 | 0.010767 | 19.2702
1322880.75 | 362.3764 |  | 362.3764 | 1322880.75 | 0.87688 | 1.1798 | 0.010848 | 22.079
1484501.75 | 362.3764 |  | 362.3764 | 1484501.75 | 0.86009 | 1.1939 | 0.010941 | 25.26
1659869.875 | 362.3764 |  | 362.3764 | 1659869.875 | 0.8413 | 1.2114 | 0.011049 | 28.8749
1849629.625 | 362.3764 |  | 362.3764 | 1849629.625 | 0.8202 | 1.2334 | 0.011175 | 33.0036
2054428.625 | 362.3764 |  | 362.3764 | 2054428.625 | 0.79641 | 1.2618 | 0.011324 | 37.753
2274918.5 | 362.3764 |  | 362.3764 | 2274918.5 | 0.7694 | 1.2997 | 0.011502 | 43.2725
2511754 | 362.3764 |  | 362.3764 | 2511754 | 0.73841 | 1.3524 | 0.011719 | 49.7829
2765597 | 362.3764 |  | 362.3764 | 2765597 | 0.70225 | 1.4308 | 0.011991 | 57.6359
3037105.25 | 362.3764 |  | 362.3764 | 3037105.25 | 0.6589 | 1.5599 | 0.012349 | 67.4585
3326945 | 362.3764 |  | 362.3764 | 3326945 | 0.60409 | 1.8174 | 0.012859 | 80.6012
3478954 | 362.3764 |  | 362.3764 | 3478954 | 0.56923 | 2.0819 | 0.013225 | 89.4462
3635794 | 362.3764 |  | 362.3764 | 3635794 | 0.52442 | 2.667 | 0.013752 | 101.4653
3716056 | 362.3764 |  | 362.3764 | 3716056 | 0.4943 | 3.3996 | 0.01415 | 110.0252
101325 | 363.6264 |  | 363.6264 | 101325 | 0.99138 | 1.1098 | 0.010309 | 1.4907
125851.6875 | 363.6264 |  | 363.6264 | 125851.6875 | 0.98928 | 1.1107 | 0.01032 | 1.8554
154753.9375 | 363.6264 |  | 363.6264 | 154753.9375 | 0.98679 | 1.1119 | 0.010332 | 2.2873
188525.2812 | 363.6264 |  | 363.6264 | 188525.2812 | 0.98388 | 1.1132 | 0.010346 | 2.7947
227678.375 | 363.6264 |  | 363.6264 | 227678.375 | 0.98049 | 1.1148 | 0.010363 | 3.3867
272743.2188 | 363.6264 |  | 363.6264 | 272743.2188 | 0.97657 | 1.1167 | 0.010382 | 4.0734
324265.3438 | 363.6264 |  | 363.6264 | 324265.3438 | 0.97206 | 1.119 | 0.010403 | 4.8653
382804.1875 | 363.6264 |  | 363.6264 | 382804.1875 | 0.96691 | 1.1216 | 0.010428 | 5.7742
448931.6875 | 363.6264 |  | 363.6264 | 448931.6875 | 0.96104 | 1.1246 | 0.010456 | 6.813
523230.6875 | 363.6264 |  | 363.6264 | 523230.6875 | 0.95439 | 1.1281 | 0.010488 | 7.9959
606293.875 | 363.6264 |  | 363.6264 | 606293.875 | 0.94688 | 1.1323 | 0.010525 | 9.3388
698722.5625 | 363.6264 |  | 363.6264 | 698722.5625 | 0.93843 | 1.1371 | 0.010566 | 10.8594
801125.5625 | 363.6264 |  | 363.6264 | 801125.5625 | 0.92895 | 1.1428 | 0.010614 | 12.578
914118.5625 | 363.6264 |  | 363.6264 | 914118.5625 | 0.91833 | 1.1495 | 0.010667 | 14.518
1038323.3125 | 363.6264 |  | 363.6264 | 1038323.3125 | 0.90646 | 1.1574 | 0.010729 | 16.7066
1174366.75 | 363.6264 |  | 363.6264 | 1174366.75 | 0.89319 | 1.1669 | 0.010799 | 19.1762
1322880.75 | 363.6264 |  | 363.6264 | 1322880.75 | 0.87838 | 1.1782 | 0.01088 | 21.9655
1484501.75 | 363.6264 |  | 363.6264 | 1484501.75 | 0.86184 | 1.1921 | 0.010972 | 25.1222
1659869.875 | 363.6264 |  | 363.6264 | 1659869.875 | 0.84333 | 1.2091 | 0.011079 | 28.7063
1849629.625 | 363.6264 |  | 363.6264 | 1849629.625 | 0.82258 | 1.2305 | 0.011204 | 32.7951
2054428.625 | 363.6264 |  | 363.6264 | 2054428.625 | 0.79921 | 1.2579 | 0.011352 | 37.4915
2274918.5 | 363.6264 |  | 363.6264 | 2274918.5 | 0.77272 | 1.2943 | 0.011527 | 42.9384
2511754 | 363.6264 |  | 363.6264 | 2511754 | 0.74241 | 1.3446 | 0.011741 | 49.3443
2765597 | 363.6264 |  | 363.6264 | 2765597 | 0.70719 | 1.4183 | 0.012007 | 57.0371
3037105.25 | 363.6264 |  | 363.6264 | 3037105.25 | 0.66523 | 1.5373 | 0.012354 | 66.5875
3326945 | 363.6264 |  | 363.6264 | 3326945 | 0.61287 | 1.7643 | 0.012841 | 79.1737
3478954 | 363.6264 |  | 363.6264 | 3478954 | 0.58025 | 1.9827 | 0.013181 | 87.4453
3635794 | 363.6264 |  | 363.6264 | 3635794 | 0.53981 | 2.4114 | 0.013648 | 98.2335
3716056 | 363.6264 |  | 363.6264 | 3716056 | 0.51435 | 2.8485 | 0.013973 | 105.372
3797556.25 | 363.6264 |  | 363.6264 | 3797556.25 | 0.48166 | 3.82 | 0.014433 | 114.9906
101325 | 364.8764 |  | 364.8764 | 101325 | 0.99147 | 1.1094 | 0.010343 | 1.4854
125851.6875 | 364.8764 |  | 364.8764 | 125851.6875 | 0.98939 | 1.1103 | 0.010354 | 1.8489
154753.9375 | 364.8764 |  | 364.8764 | 154753.9375 | 0.98694 | 1.1115 | 0.010366 | 2.2791
188525.2812 | 364.8764 |  | 364.8764 | 188525.2812 | 0.98406 | 1.1128 | 0.01038 | 2.7846
227678.375 | 364.8764 |  | 364.8764 | 227678.375 | 0.9807 | 1.1144 | 0.010396 | 3.3744
272743.2188 | 364.8764 |  | 364.8764 | 272743.2188 | 0.97683 | 1.1163 | 0.010415 | 4.0584
324265.3438 | 364.8764 |  | 364.8764 | 324265.3438 | 0.97237 | 1.1185 | 0.010437 | 4.8471
382804.1875 | 364.8764 |  | 364.8764 | 382804.1875 | 0.96727 | 1.121 | 0.010461 | 5.7523
448931.6875 | 364.8764 |  | 364.8764 | 448931.6875 | 0.96147 | 1.124 | 0.010489 | 6.7867
523230.6875 | 364.8764 |  | 364.8764 | 523230.6875 | 0.9549 | 1.1275 | 0.010521 | 7.9643
606293.875 | 364.8764 |  | 364.8764 | 606293.875 | 0.94748 | 1.1316 | 0.010558 | 9.3009
698722.5625 | 364.8764 |  | 364.8764 | 698722.5625 | 0.93913 | 1.1364 | 0.010599 | 10.8141
801125.5625 | 364.8764 |  | 364.8764 | 801125.5625 | 0.92976 | 1.142 | 0.010646 | 12.5239
914118.5625 | 364.8764 |  | 364.8764 | 914118.5625 | 0.91928 | 1.1485 | 0.0107 | 14.4534
1038323.3125 | 364.8764 |  | 364.8764 | 1038323.3125 | 0.90755 | 1.1563 | 0.010761 | 16.6293
1174366.75 | 364.8764 |  | 364.8764 | 1174366.75 | 0.89447 | 1.1656 | 0.010831 | 19.0833
1322880.75 | 364.8764 |  | 364.8764 | 1322880.75 | 0.87986 | 1.1767 | 0.010911 | 21.8535
1484501.75 | 364.8764 |  | 364.8764 | 1484501.75 | 0.86355 | 1.1902 | 0.011003 | 24.9864
1659869.875 | 364.8764 |  | 364.8764 | 1659869.875 | 0.84533 | 1.2068 | 0.01111 | 28.5404
1849629.625 | 364.8764 |  | 364.8764 | 1849629.625 | 0.82491 | 1.2276 | 0.011233 | 32.5904
2054428.625 | 364.8764 |  | 364.8764 | 2054428.625 | 0.80195 | 1.2541 | 0.011379 | 37.2354
2274918.5 | 364.8764 |  | 364.8764 | 2274918.5 | 0.77597 | 1.2891 | 0.011553 | 42.6122
2511754 | 364.8764 |  | 364.8764 | 2511754 | 0.74631 | 1.3371 | 0.011763 | 48.9183
2765597 | 364.8764 |  | 364.8764 | 2765597 | 0.71197 | 1.4067 | 0.012024 | 56.4598
3037105.25 | 364.8764 |  | 364.8764 | 3037105.25 | 0.67131 | 1.5167 | 0.012362 | 65.7584
3326945 | 364.8764 |  | 364.8764 | 3326945 | 0.62115 | 1.7189 | 0.012828 | 77.8511
3478954 | 364.8764 |  | 364.8764 | 3478954 | 0.59043 | 1.9031 | 0.013146 | 85.6438
3635794 | 364.8764 |  | 364.8764 | 3635794 | 0.55333 | 2.2348 | 0.013568 | 95.5055
3716056 | 364.8764 |  | 364.8764 | 3716056 | 0.5309 | 2.5329 | 0.013848 | 101.7374
3797556.25 | 364.8764 |  | 364.8764 | 3797556.25 | 0.50398 | 3.0649 | 0.014211 | 109.522
3880307.75 | 364.8764 |  | 364.8764 | 3880307.75 | 0.46819 | 4.3962 | 0.01475 | 120.4642
101325 | 365.5014 |  | 365.5014 | 101325 | 0.99152 | 1.1092 | 0.01036 | 1.4828
125851.6875 | 365.5014 |  | 365.5014 | 125851.6875 | 0.98945 | 1.1101 | 0.010371 | 1.8456
154753.9375 | 365.5014 |  | 365.5014 | 154753.9375 | 0.98701 | 1.1113 | 0.010383 | 2.2751
188525.2812 | 365.5014 |  | 365.5014 | 188525.2812 | 0.98414 | 1.1126 | 0.010397 | 2.7796
227678.375 | 365.5014 |  | 365.5014 | 227678.375 | 0.98081 | 1.1142 | 0.010413 | 3.3683
272743.2188 | 365.5014 |  | 365.5014 | 272743.2188 | 0.97695 | 1.116 | 0.010432 | 4.0509
324265.3438 | 365.5014 |  | 365.5014 | 324265.3438 | 0.97252 | 1.1182 | 0.010453 | 4.8381
382804.1875 | 365.5014 |  | 365.5014 | 382804.1875 | 0.96745 | 1.1208 | 0.010478 | 5.7414
448931.6875 | 365.5014 |  | 365.5014 | 448931.6875 | 0.96168 | 1.1237 | 0.010506 | 6.7736
523230.6875 | 365.5014 |  | 365.5014 | 523230.6875 | 0.95515 | 1.1272 | 0.010538 | 7.9486
606293.875 | 365.5014 |  | 365.5014 | 606293.875 | 0.94777 | 1.1313 | 0.010574 | 9.2821
698722.5625 | 365.5014 |  | 365.5014 | 698722.5625 | 0.93947 | 1.136 | 0.010616 | 10.7917
801125.5625 | 365.5014 |  | 365.5014 | 801125.5625 | 0.93016 | 1.1415 | 0.010663 | 12.4971
914118.5625 | 365.5014 |  | 365.5014 | 914118.5625 | 0.91974 | 1.1481 | 0.010716 | 14.4214
1038323.3125 | 365.5014 |  | 365.5014 | 1038323.3125 | 0.9081 | 1.1558 | 0.010777 | 16.5909
1174366.75 | 365.5014 |  | 365.5014 | 1174366.75 | 0.89509 | 1.1649 | 0.010847 | 19.0373
1322880.75 | 365.5014 |  | 365.5014 | 1322880.75 | 0.88059 | 1.176 | 0.010927 | 21.798
1484501.75 | 365.5014 |  | 365.5014 | 1484501.75 | 0.8644 | 1.1893 | 0.011019 | 24.9192
1659869.875 | 365.5014 |  | 365.5014 | 1659869.875 | 0.84632 | 1.2057 | 0.011125 | 28.4584
1849629.625 | 365.5014 |  | 365.5014 | 1849629.625 | 0.82606 | 1.2261 | 0.011248 | 32.4893
2054428.625 | 365.5014 |  | 365.5014 | 2054428.625 | 0.8033 | 1.2523 | 0.011393 | 37.1093
2274918.5 | 365.5014 |  | 365.5014 | 2274918.5 | 0.77757 | 1.2866 | 0.011565 | 42.452
2511754 | 365.5014 |  | 365.5014 | 2511754 | 0.74822 | 1.3335 | 0.011774 | 48.7098
2765597 | 365.5014 |  | 365.5014 | 2765597 | 0.71431 | 1.4011 | 0.012033 | 56.1788
3037105.25 | 365.5014 |  | 365.5014 | 3037105.25 | 0.67426 | 1.5071 | 0.012366 | 65.3583
3326945 | 365.5014 |  | 365.5014 | 3326945 | 0.62512 | 1.6985 | 0.012822 | 77.2243
3478954 | 365.5014 |  | 365.5014 | 3478954 | 0.59524 | 1.8689 | 0.013131 | 84.8054
3635794 | 365.5014 |  | 365.5014 | 3635794 | 0.55955 | 2.165 | 0.013535 | 94.282
3716056 | 365.5014 |  | 365.5014 | 3716056 | 0.5383 | 2.4189 | 0.013797 | 100.1682
3797556.25 | 365.5014 |  | 365.5014 | 3797556.25 | 0.51332 | 2.8422 | 0.014129 | 107.3458
3880307.75 | 365.5014 |  | 365.5014 | 3880307.75 | 0.48178 | 3.7352 | 0.014591 | 116.8664
3922158 | 365.5014 |  | 365.5014 | 3922158 | 0.46108 | 4.77 | 0.014924 | 123.4293
101325 | 366.1264 |  | 366.1264 | 101325 | 0.99156 | 1.109 | 0.010377 | 1.4802
125851.6875 | 366.1264 |  | 366.1264 | 125851.6875 | 0.98951 | 1.1099 | 0.010387 | 1.8423
154753.9375 | 366.1264 |  | 366.1264 | 154753.9375 | 0.98708 | 1.1111 | 0.0104 | 2.271
188525.2812 | 366.1264 |  | 366.1264 | 188525.2812 | 0.98423 | 1.1124 | 0.010414 | 2.7746
227678.375 | 366.1264 |  | 366.1264 | 227678.375 | 0.98091 | 1.114 | 0.01043 | 3.3622
272743.2188 | 366.1264 |  | 366.1264 | 272743.2188 | 0.97708 | 1.1158 | 0.010449 | 4.0435
324265.3438 | 366.1264 |  | 366.1264 | 324265.3438 | 0.97267 | 1.118 | 0.01047 | 4.8291
382804.1875 | 366.1264 |  | 366.1264 | 382804.1875 | 0.96763 | 1.1205 | 0.010495 | 5.7305
448931.6875 | 366.1264 |  | 366.1264 | 448931.6875 | 0.96189 | 1.1235 | 0.010523 | 6.7605
523230.6875 | 366.1264 |  | 366.1264 | 523230.6875 | 0.9554 | 1.1269 | 0.010555 | 7.933
606293.875 | 366.1264 |  | 366.1264 | 606293.875 | 0.94807 | 1.1309 | 0.010591 | 9.2634
698722.5625 | 366.1264 |  | 366.1264 | 698722.5625 | 0.93982 | 1.1356 | 0.010632 | 10.7693
801125.5625 | 366.1264 |  | 366.1264 | 801125.5625 | 0.93056 | 1.1411 | 0.010679 | 12.4705
914118.5625 | 366.1264 |  | 366.1264 | 914118.5625 | 0.92021 | 1.1476 | 0.010733 | 14.3895
1038323.3125 | 366.1264 |  | 366.1264 | 1038323.3125 | 0.90863 | 1.1552 | 0.010794 | 16.5528
1174366.75 | 366.1264 |  | 366.1264 | 1174366.75 | 0.89572 | 1.1643 | 0.010863 | 18.9915
1322880.75 | 366.1264 |  | 366.1264 | 1322880.75 | 0.88131 | 1.1752 | 0.010943 | 21.7429
1484501.75 | 366.1264 |  | 366.1264 | 1484501.75 | 0.86524 | 1.1884 | 0.011034 | 24.8525
1659869.875 | 366.1264 |  | 366.1264 | 1659869.875 | 0.84729 | 1.2046 | 0.01114 | 28.3771
1849629.625 | 366.1264 |  | 366.1264 | 1849629.625 | 0.8272 | 1.2247 | 0.011263 | 32.3892
2054428.625 | 366.1264 |  | 366.1264 | 2054428.625 | 0.80464 | 1.2505 | 0.011407 | 36.9845
2274918.5 | 366.1264 |  | 366.1264 | 2274918.5 | 0.77915 | 1.2842 | 0.011578 | 42.2936
2511754 | 366.1264 |  | 366.1264 | 2511754 | 0.75011 | 1.33 | 0.011785 | 48.5041
2765597 | 366.1264 |  | 366.1264 | 2765597 | 0.71661 | 1.3958 | 0.012041 | 55.9025
3037105.25 | 366.1264 |  | 366.1264 | 3037105.25 | 0.67716 | 1.498 | 0.01237 | 64.9673
3326945 | 366.1264 |  | 366.1264 | 3326945 | 0.62898 | 1.6795 | 0.012818 | 76.6184
3478954 | 366.1264 |  | 366.1264 | 3478954 | 0.5999 | 1.8376 | 0.013117 | 84.0034
3635794 | 366.1264 |  | 366.1264 | 3635794 | 0.56548 | 2.1041 | 0.013505 | 93.1347
3716056 | 366.1264 |  | 366.1264 | 3716056 | 0.54524 | 2.3237 | 0.013753 | 98.7243
3797556.25 | 366.1264 |  | 366.1264 | 3797556.25 | 0.52184 | 2.6708 | 0.014059 | 105.4121
3880307.75 | 366.1264 |  | 366.1264 | 3880307.75 | 0.49332 | 3.3243 | 0.014467 | 113.9378
3922158 | 366.1264 |  | 366.1264 | 3922158 | 0.47569 | 3.9541 | 0.014741 | 119.4342
3964323.25 | 366.1264 |  | 366.1264 | 3964323.25 | 0.45369 | 5.2234 | 0.01511 | 126.5712
101325 | 366.7514 |  | 366.7514 | 101325 | 0.99161 | 1.1088 | 0.010394 | 1.4776
125851.6875 | 366.7514 |  | 366.7514 | 125851.6875 | 0.98956 | 1.1097 | 0.010404 | 1.8391
154753.9375 | 366.7514 |  | 366.7514 | 154753.9375 | 0.98715 | 1.1109 | 0.010417 | 2.267
188525.2812 | 366.7514 |  | 366.7514 | 188525.2812 | 0.98431 | 1.1122 | 0.010431 | 2.7696
227678.375 | 366.7514 |  | 366.7514 | 227678.375 | 0.98101 | 1.1137 | 0.010447 | 3.3561
272743.2188 | 366.7514 |  | 366.7514 | 272743.2188 | 0.9772 | 1.1156 | 0.010466 | 4.0361
324265.3438 | 366.7514 |  | 366.7514 | 324265.3438 | 0.97282 | 1.1177 | 0.010487 | 4.8201
382804.1875 | 366.7514 |  | 366.7514 | 382804.1875 | 0.96781 | 1.1202 | 0.010511 | 5.7197
448931.6875 | 366.7514 |  | 366.7514 | 448931.6875 | 0.9621 | 1.1232 | 0.010539 | 6.7475
523230.6875 | 366.7514 |  | 366.7514 | 523230.6875 | 0.95565 | 1.1266 | 0.010571 | 7.9174
606293.875 | 366.7514 |  | 366.7514 | 606293.875 | 0.94836 | 1.1306 | 0.010607 | 9.2448
698722.5625 | 366.7514 |  | 366.7514 | 698722.5625 | 0.94016 | 1.1352 | 0.010649 | 10.7471
801125.5625 | 366.7514 |  | 366.7514 | 801125.5625 | 0.93096 | 1.1407 | 0.010696 | 12.4439
914118.5625 | 366.7514 |  | 366.7514 | 914118.5625 | 0.92067 | 1.1471 | 0.010749 | 14.3578
1038323.3125 | 366.7514 |  | 366.7514 | 1038323.3125 | 0.90917 | 1.1547 | 0.01081 | 16.5149
1174366.75 | 366.7514 |  | 366.7514 | 1174366.75 | 0.89634 | 1.1637 | 0.010879 | 18.946
1322880.75 | 366.7514 |  | 366.7514 | 1322880.75 | 0.88203 | 1.1745 | 0.010958 | 21.6882
1484501.75 | 366.7514 |  | 366.7514 | 1484501.75 | 0.86608 | 1.1875 | 0.01105 | 24.7863
1659869.875 | 366.7514 |  | 366.7514 | 1659869.875 | 0.84826 | 1.2035 | 0.011155 | 28.2964
1849629.625 | 366.7514 |  | 366.7514 | 1849629.625 | 0.82833 | 1.2234 | 0.011277 | 32.2899
2054428.625 | 366.7514 |  | 366.7514 | 2054428.625 | 0.80596 | 1.2487 | 0.011421 | 36.8608
2274918.5 | 366.7514 |  | 366.7514 | 2274918.5 | 0.78071 | 1.2818 | 0.011591 | 42.1371
2511754 | 366.7514 |  | 366.7514 | 2511754 | 0.75198 | 1.3266 | 0.011797 | 48.3013
2765597 | 366.7514 |  | 366.7514 | 2765597 | 0.71889 | 1.3906 | 0.01205 | 55.6309
3037105.25 | 366.7514 |  | 366.7514 | 3037105.25 | 0.68001 | 1.4892 | 0.012375 | 64.585
3326945 | 366.7514 |  | 366.7514 | 3326945 | 0.63276 | 1.6616 | 0.012814 | 76.0319
3478954 | 366.7514 |  | 366.7514 | 3478954 | 0.60441 | 1.8089 | 0.013105 | 83.2346
3635794 | 366.7514 |  | 366.7514 | 3635794 | 0.57114 | 2.0503 | 0.013478 | 92.0542
3716056 | 366.7514 |  | 366.7514 | 3716056 | 0.55179 | 2.2427 | 0.013713 | 97.3857
3797556.25 | 366.7514 |  | 366.7514 | 3797556.25 | 0.52972 | 2.534 | 0.013999 | 103.6674
3880307.75 | 366.7514 |  | 366.7514 | 3880307.75 | 0.50349 | 3.039 | 0.014367 | 111.4457
3922158 | 366.7514 |  | 366.7514 | 3922158 | 0.48788 | 3.473 | 0.014603 | 116.2522
3964323.25 | 366.7514 |  | 366.7514 | 3964323.25 | 0.46948 | 4.2021 | 0.0149 | 122.1069
4006806.5 | 366.7514 |  | 366.7514 | 4006806.5 | 0.446 | 5.7812 | 0.015311 | 129.9132
101325 | 400 |  | 400 | 101325 | 0.99365 | 1.0998 | 0.011293 | 1.352
125851.6875 | 400 |  | 400 | 125851.6875 | 0.99211 | 1.1005 | 0.011303 | 1.6819
154753.9375 | 400 |  | 400 | 154753.9375 | 0.99029 | 1.1013 | 0.011314 | 2.072
188525.2812 | 400 |  | 400 | 188525.2812 | 0.98815 | 1.1023 | 0.011327 | 2.5296
227678.375 | 400 |  | 400 | 227678.375 | 0.98567 | 1.1034 | 0.011342 | 3.0626
272743.2188 | 400 |  | 400 | 272743.2188 | 0.98281 | 1.1047 | 0.011359 | 3.6794
324265.3438 | 400 |  | 400 | 324265.3438 | 0.97953 | 1.1063 | 0.011379 | 4.3892
382804.1875 | 400 |  | 400 | 382804.1875 | 0.97579 | 1.1081 | 0.011401 | 5.2014
448931.6875 | 400 |  | 400 | 448931.6875 | 0.97154 | 1.1102 | 0.011427 | 6.1266
523230.6875 | 400 |  | 400 | 523230.6875 | 0.96675 | 1.1126 | 0.011456 | 7.1759
606293.875 | 400 |  | 400 | 606293.875 | 0.96136 | 1.1154 | 0.011489 | 8.3617
698722.5625 | 400 |  | 400 | 698722.5625 | 0.95532 | 1.1186 | 0.011527 | 9.6973
801125.5625 | 400 |  | 400 | 801125.5625 | 0.94859 | 1.1223 | 0.011569 | 11.1975
914118.5625 | 400 |  | 400 | 914118.5625 | 0.9411 | 1.1265 | 0.011617 | 12.8785
1038323.3125 | 400 |  | 400 | 1038323.3125 | 0.93279 | 1.1314 | 0.011672 | 14.7586
1174366.75 | 400 |  | 400 | 1174366.75 | 0.9236 | 1.1371 | 0.011733 | 16.8585
1322880.75 | 400 |  | 400 | 1322880.75 | 0.91345 | 1.1437 | 0.011803 | 19.2015
1484501.75 | 400 |  | 400 | 1484501.75 | 0.90226 | 1.1513 | 0.011882 | 21.8145
1659869.875 | 400 |  | 400 | 1659869.875 | 0.88995 | 1.1603 | 0.011971 | 24.729
1849629.625 | 400 |  | 400 | 1849629.625 | 0.87641 | 1.171 | 0.012073 | 27.9817
2054428.625 | 400 |  | 400 | 2054428.625 | 0.86154 | 1.1836 | 0.012189 | 31.6167
2274918.5 | 400 |  | 400 | 2274918.5 | 0.84519 | 1.1987 | 0.012323 | 35.6871
2511754 | 400 |  | 400 | 2511754 | 0.82722 | 1.217 | 0.012476 | 40.2583
2765597 | 400 |  | 400 | 2765597 | 0.80745 | 1.2396 | 0.012655 | 45.412
3037105.25 | 400 |  | 400 | 3037105.25 | 0.78567 | 1.2677 | 0.012864 | 51.2527
3326945 | 400 |  | 400 | 3326945 | 0.76162 | 1.3036 | 0.013111 | 57.9167
3478954 | 400 |  | 400 | 3478954 | 0.74865 | 1.3253 | 0.013252 | 61.6124
3635794 | 400 |  | 400 | 3635794 | 0.73499 | 1.3503 | 0.013407 | 65.5871
3716056 | 400 |  | 400 | 3716056 | 0.72788 | 1.3643 | 0.01349 | 67.6896
3797556.25 | 400 |  | 400 | 3797556.25 | 0.72058 | 1.3793 | 0.013578 | 69.8749
3880307.75 | 400 |  | 400 | 3880307.75 | 0.71308 | 1.3955 | 0.013671 | 72.1485
3922158 | 400 |  | 400 | 3922158 | 0.70925 | 1.4041 | 0.013719 | 73.3203
3964323.25 | 400 |  | 400 | 3964323.25 | 0.70537 | 1.4131 | 0.013768 | 74.5162
4006806.5 | 400 |  | 400 | 4006806.5 | 0.70144 | 1.4224 | 0.013819 | 75.7372
101325 | 450 |  | 450 | 101325 | 0.99576 | 1.0892 | 0.012642 | 1.1992
125851.6875 | 450 |  | 450 | 125851.6875 | 0.99473 | 1.0896 | 0.012651 | 1.4911
154753.9375 | 450 |  | 450 | 154753.9375 | 0.99352 | 1.0902 | 0.012661 | 1.8357
188525.2812 | 450 |  | 450 | 188525.2812 | 0.9921 | 1.0908 | 0.012672 | 2.2396
227678.375 | 450 |  | 450 | 227678.375 | 0.99045 | 1.0916 | 0.012686 | 2.7092
272743.2188 | 450 |  | 450 | 272743.2188 | 0.98856 | 1.0925 | 0.012701 | 3.2516
324265.3438 | 450 |  | 450 | 324265.3438 | 0.98639 | 1.0935 | 0.012719 | 3.8744
382804.1875 | 450 |  | 450 | 382804.1875 | 0.98392 | 1.0946 | 0.012739 | 4.5853
448931.6875 | 450 |  | 450 | 448931.6875 | 0.98113 | 1.096 | 0.012761 | 5.3926
523230.6875 | 450 |  | 450 | 523230.6875 | 0.97798 | 1.0975 | 0.012787 | 6.3053
606293.875 | 450 |  | 450 | 606293.875 | 0.97447 | 1.0992 | 0.012816 | 7.3327
698722.5625 | 450 |  | 450 | 698722.5625 | 0.97054 | 1.1012 | 0.012849 | 8.4847
801125.5625 | 450 |  | 450 | 801125.5625 | 0.96618 | 1.1035 | 0.012886 | 9.7721
914118.5625 | 450 |  | 450 | 914118.5625 | 0.96137 | 1.106 | 0.012928 | 11.2062
1038323.3125 | 450 |  | 450 | 1038323.3125 | 0.95605 | 1.1089 | 0.012975 | 12.7996
1174366.75 | 450 |  | 450 | 1174366.75 | 0.95022 | 1.1122 | 0.013028 | 14.5655
1322880.75 | 450 |  | 450 | 1322880.75 | 0.94383 | 1.1159 | 0.013087 | 16.5185
1484501.75 | 450 |  | 450 | 1484501.75 | 0.93686 | 1.1201 | 0.013153 | 18.6747
1659869.875 | 450 |  | 450 | 1659869.875 | 0.92926 | 1.1248 | 0.013228 | 21.0514
1849629.625 | 450 |  | 450 | 1849629.625 | 0.92102 | 1.1302 | 0.013311 | 23.6681
2054428.625 | 450 |  | 450 | 2054428.625 | 0.91208 | 1.1363 | 0.013404 | 26.5463
2274918.5 | 450 |  | 450 | 2274918.5 | 0.90243 | 1.1433 | 0.013509 | 29.7099
2511754 | 450 |  | 450 | 2511754 | 0.89201 | 1.1512 | 0.013627 | 33.1858
2765597 | 450 |  | 450 | 2765597 | 0.88081 | 1.1603 | 0.013759 | 37.0043
3037105.25 | 450 |  | 450 | 3037105.25 | 0.86879 | 1.1708 | 0.013909 | 41.1996
3326945 | 450 |  | 450 | 3326945 | 0.85591 | 1.1828 | 0.014078 | 45.8101
3478954 | 450 |  | 450 | 3478954 | 0.84915 | 1.1894 | 0.01417 | 48.2847
3635794 | 450 |  | 450 | 3635794 | 0.84217 | 1.1966 | 0.014269 | 50.88
3716056 | 450 |  | 450 | 3716056 | 0.83859 | 1.2004 | 0.014321 | 52.2249
3797556.25 | 450 |  | 450 | 3797556.25 | 0.83496 | 1.2043 | 0.014374 | 53.6024
3880307.75 | 450 |  | 450 | 3880307.75 | 0.83127 | 1.2084 | 0.014429 | 55.0133
3922158 | 450 |  | 450 | 3922158 | 0.82941 | 1.2105 | 0.014458 | 55.7317
3964323.25 | 450 |  | 450 | 3964323.25 | 0.82753 | 1.2126 | 0.014486 | 56.4586
4006806.5 | 450 |  | 450 | 4006806.5 | 0.82564 | 1.2148 | 0.014516 | 57.1945
101325 | 500 |  | 500 | 101325 | 0.99714 | 1.0811 | 0.013976 | 1.0778
125851.6875 | 500 |  | 500 | 125851.6875 | 0.99645 | 1.0814 | 0.013984 | 1.3397
154753.9375 | 500 |  | 500 | 154753.9375 | 0.99563 | 1.0818 | 0.013993 | 1.6487
188525.2812 | 500 |  | 500 | 188525.2812 | 0.99468 | 1.0823 | 0.014003 | 2.0104
227678.375 | 500 |  | 500 | 227678.375 | 0.99357 | 1.0828 | 0.014015 | 2.4306
272743.2188 | 500 |  | 500 | 272743.2188 | 0.9923 | 1.0834 | 0.014029 | 2.9154
324265.3438 | 500 |  | 500 | 324265.3438 | 0.99085 | 1.0841 | 0.014045 | 3.4712
382804.1875 | 500 |  | 500 | 382804.1875 | 0.9892 | 1.0849 | 0.014063 | 4.1047
448931.6875 | 500 |  | 500 | 448931.6875 | 0.98734 | 1.0858 | 0.014083 | 4.8229
523230.6875 | 500 |  | 500 | 523230.6875 | 0.98524 | 1.0868 | 0.014106 | 5.633
606293.875 | 500 |  | 500 | 606293.875 | 0.98291 | 1.088 | 0.014132 | 6.5427
698722.5625 | 500 |  | 500 | 698722.5625 | 0.98031 | 1.0893 | 0.014161 | 7.5602
801125.5625 | 500 |  | 500 | 801125.5625 | 0.97743 | 1.0908 | 0.014194 | 8.6937
914118.5625 | 500 |  | 500 | 914118.5625 | 0.97426 | 1.0925 | 0.014231 | 9.9521
1038323.3125 | 500 |  | 500 | 1038323.3125 | 0.97078 | 1.0944 | 0.014272 | 11.3449
1174366.75 | 500 |  | 500 | 1174366.75 | 0.96698 | 1.0965 | 0.014318 | 12.8818
1322880.75 | 500 |  | 500 | 1322880.75 | 0.96283 | 1.0988 | 0.01437 | 14.5734
1484501.75 | 500 |  | 500 | 1484501.75 | 0.95833 | 1.1014 | 0.014427 | 16.4307
1659869.875 | 500 |  | 500 | 1659869.875 | 0.95345 | 1.1043 | 0.014491 | 18.4656
1849629.625 | 500 |  | 500 | 1849629.625 | 0.9482 | 1.1075 | 0.014562 | 20.6907
2054428.625 | 500 |  | 500 | 2054428.625 | 0.94254 | 1.1111 | 0.014641 | 23.1195
2274918.5 | 500 |  | 500 | 2274918.5 | 0.93648 | 1.1151 | 0.014729 | 25.7664
2511754 | 500 |  | 500 | 2511754 | 0.93001 | 1.1195 | 0.014826 | 28.647
2765597 | 500 |  | 500 | 2765597 | 0.92311 | 1.1244 | 0.014935 | 31.7778
3037105.25 | 500 |  | 500 | 3037105.25 | 0.91579 | 1.1299 | 0.015055 | 35.1766
3326945 | 500 |  | 500 | 3326945 | 0.90804 | 1.136 | 0.015189 | 38.8625
3478954 | 500 |  | 500 | 3478954 | 0.904 | 1.1392 | 0.015261 | 40.8194
3635794 | 500 |  | 500 | 3635794 | 0.89987 | 1.1427 | 0.015338 | 42.8558
3716056 | 500 |  | 500 | 3716056 | 0.89776 | 1.1445 | 0.015377 | 43.9047
3797556.25 | 500 |  | 500 | 3797556.25 | 0.89563 | 1.1463 | 0.015418 | 44.9744
3880307.75 | 500 |  | 500 | 3880307.75 | 0.89347 | 1.1482 | 0.01546 | 46.0654
3922158 | 500 |  | 500 | 3922158 | 0.89238 | 1.1492 | 0.015481 | 46.6191
3964323.25 | 500 |  | 500 | 3964323.25 | 0.89129 | 1.1502 | 0.015503 | 47.1781
4006806.5 | 500 |  | 500 | 4006806.5 | 0.89019 | 1.1511 | 0.015525 | 47.7426
101325 | 550 |  | 550 | 101325 | 0.99807 | 1.0748 | 0.01528 | 0.97893
125851.6875 | 550 |  | 550 | 125851.6875 | 0.99761 | 1.0751 | 0.015287 | 1.2165
154753.9375 | 550 |  | 550 | 154753.9375 | 0.99706 | 1.0754 | 0.015295 | 1.4966
188525.2812 | 550 |  | 550 | 188525.2812 | 0.99642 | 1.0757 | 0.015304 | 1.8244
227678.375 | 550 |  | 550 | 227678.375 | 0.99568 | 1.0761 | 0.015315 | 2.2049
272743.2188 | 550 |  | 550 | 272743.2188 | 0.99483 | 1.0765 | 0.015328 | 2.6436
324265.3438 | 550 |  | 550 | 324265.3438 | 0.99386 | 1.077 | 0.015342 | 3.1461
382804.1875 | 550 |  | 550 | 382804.1875 | 0.99275 | 1.0776 | 0.015358 | 3.7182
448931.6875 | 550 |  | 550 | 448931.6875 | 0.99151 | 1.0782 | 0.015376 | 4.3659
523230.6875 | 550 |  | 550 | 523230.6875 | 0.99012 | 1.0789 | 0.015397 | 5.0957
606293.875 | 550 |  | 550 | 606293.875 | 0.98856 | 1.0798 | 0.01542 | 5.9139
698722.5625 | 550 |  | 550 | 698722.5625 | 0.98684 | 1.0807 | 0.015446 | 6.8274
801125.5625 | 550 |  | 550 | 801125.5625 | 0.98494 | 1.0817 | 0.015476 | 7.8431
914118.5625 | 550 |  | 550 | 914118.5625 | 0.98284 | 1.0829 | 0.015509 | 8.9684
1038323.3125 | 550 |  | 550 | 1038323.3125 | 0.98055 | 1.0842 | 0.015545 | 10.2107
1174366.75 | 550 |  | 550 | 1174366.75 | 0.97806 | 1.0856 | 0.015586 | 11.5781
1322880.75 | 550 |  | 550 | 1322880.75 | 0.97534 | 1.0872 | 0.015632 | 13.0785
1484501.75 | 550 |  | 550 | 1484501.75 | 0.97241 | 1.0889 | 0.015682 | 14.7206
1659869.875 | 550 |  | 550 | 1659869.875 | 0.96925 | 1.0909 | 0.015738 | 16.5133
1849629.625 | 550 |  | 550 | 1849629.625 | 0.96586 | 1.093 | 0.0158 | 18.4657
2054428.625 | 550 |  | 550 | 2054428.625 | 0.96223 | 1.0953 | 0.015869 | 20.5877
2274918.5 | 550 |  | 550 | 2274918.5 | 0.95836 | 1.0979 | 0.015945 | 22.8893
2511754 | 550 |  | 550 | 2511754 | 0.95425 | 1.1007 | 0.016029 | 25.3811
2765597 | 550 |  | 550 | 2765597 | 0.9499 | 1.1037 | 0.016121 | 28.0742
3037105.25 | 550 |  | 550 | 3037105.25 | 0.94531 | 1.1071 | 0.016223 | 30.9799
3326945 | 550 |  | 550 | 3326945 | 0.9405 | 1.1107 | 0.016336 | 34.1102
3478954 | 550 |  | 550 | 3478954 | 0.938 | 1.1127 | 0.016396 | 35.7635
3635794 | 550 |  | 550 | 3635794 | 0.93546 | 1.1147 | 0.016459 | 37.4775
3716056 | 550 |  | 550 | 3716056 | 0.93417 | 1.1158 | 0.016492 | 38.3578
3797556.25 | 550 |  | 550 | 3797556.25 | 0.93286 | 1.1168 | 0.016526 | 39.254
3880307.75 | 550 |  | 550 | 3880307.75 | 0.93154 | 1.1179 | 0.01656 | 40.1661
3922158 | 550 |  | 550 | 3922158 | 0.93088 | 1.1185 | 0.016578 | 40.6283
3964323.25 | 550 |  | 550 | 3964323.25 | 0.93021 | 1.119 | 0.016596 | 41.0945
4006806.5 | 550 |  | 550 | 4006806.5 | 0.92954 | 1.1196 | 0.016613 | 41.5648
101325 | 600 |  | 600 | 101325 | 0.99873 | 1.0698 | 0.016541 | 0.89676
125851.6875 | 600 |  | 600 | 125851.6875 | 0.99842 | 1.07 | 0.016548 | 1.1142
154753.9375 | 600 |  | 600 | 154753.9375 | 0.99806 | 1.0702 | 0.016555 | 1.3705
188525.2812 | 600 |  | 600 | 188525.2812 | 0.99763 | 1.0704 | 0.016564 | 1.6703
227678.375 | 600 |  | 600 | 227678.375 | 0.99714 | 1.0707 | 0.016573 | 2.0182
272743.2188 | 600 |  | 600 | 272743.2188 | 0.99658 | 1.071 | 0.016585 | 2.4191
324265.3438 | 600 |  | 600 | 324265.3438 | 0.99594 | 1.0714 | 0.016598 | 2.8779
382804.1875 | 600 |  | 600 | 382804.1875 | 0.99522 | 1.0718 | 0.016612 | 3.3999
448931.6875 | 600 |  | 600 | 448931.6875 | 0.9944 | 1.0723 | 0.016629 | 3.9905
523230.6875 | 600 |  | 600 | 523230.6875 | 0.99349 | 1.0728 | 0.016648 | 4.6552
606293.875 | 600 |  | 600 | 606293.875 | 0.99247 | 1.0735 | 0.016669 | 5.3997
698722.5625 | 600 |  | 600 | 698722.5625 | 0.99134 | 1.0741 | 0.016692 | 6.23
801125.5625 | 600 |  | 600 | 801125.5625 | 0.9901 | 1.0749 | 0.016719 | 7.152
914118.5625 | 600 |  | 600 | 914118.5625 | 0.98874 | 1.0757 | 0.016748 | 8.172
1038323.3125 | 600 |  | 600 | 1038323.3125 | 0.98726 | 1.0767 | 0.016781 | 9.2963
1174366.75 | 600 |  | 600 | 1174366.75 | 0.98564 | 1.0777 | 0.016818 | 10.5315
1322880.75 | 600 |  | 600 | 1322880.75 | 0.98389 | 1.0788 | 0.016859 | 11.8845
1484501.75 | 600 |  | 600 | 1484501.75 | 0.98201 | 1.08 | 0.016904 | 13.362
1659869.875 | 600 |  | 600 | 1659869.875 | 0.97999 | 1.0814 | 0.016954 | 14.9713
1849629.625 | 600 |  | 600 | 1849629.625 | 0.97783 | 1.0829 | 0.017009 | 16.7198
2054428.625 | 600 |  | 600 | 2054428.625 | 0.97552 | 1.0845 | 0.01707 | 18.6149
2274918.5 | 600 |  | 600 | 2274918.5 | 0.97308 | 1.0863 | 0.017137 | 20.6644
2511754 | 600 |  | 600 | 2511754 | 0.9705 | 1.0882 | 0.01721 | 22.8764
2765597 | 600 |  | 600 | 2765597 | 0.96779 | 1.0902 | 0.017291 | 25.2589
3037105.25 | 600 |  | 600 | 3037105.25 | 0.96495 | 1.0925 | 0.01738 | 27.8204
3326945 | 600 |  | 600 | 3326945 | 0.96198 | 1.0949 | 0.017477 | 30.5693
3478954 | 600 |  | 600 | 3478954 | 0.96046 | 1.0962 | 0.017529 | 32.0168
3635794 | 600 |  | 600 | 3635794 | 0.95891 | 1.0975 | 0.017584 | 33.5143
3716056 | 600 |  | 600 | 3716056 | 0.95812 | 1.0982 | 0.017612 | 34.2822
3797556.25 | 600 |  | 600 | 3797556.25 | 0.95733 | 1.0989 | 0.017641 | 35.0631
3880307.75 | 600 |  | 600 | 3880307.75 | 0.95653 | 1.0996 | 0.01767 | 35.857
3922158 | 600 |  | 600 | 3922158 | 0.95613 | 1.1 | 0.017685 | 36.259
3964323.25 | 600 |  | 600 | 3964323.25 | 0.95573 | 1.1003 | 0.017701 | 36.6642
4006806.5 | 600 |  | 600 | 4006806.5 | 0.95532 | 1.1007 | 0.017716 | 37.0728
101325 | 700 |  | 700 | 101325 | 0.99952 | 1.0623 | 0.018912 | 0.76804
125851.6875 | 700 |  | 700 | 125851.6875 | 0.99941 | 1.0624 | 0.018918 | 0.95406
154753.9375 | 700 |  | 700 | 154753.9375 | 0.99927 | 1.0625 | 0.018924 | 1.1733
188525.2812 | 700 |  | 700 | 188525.2812 | 0.99911 | 1.0627 | 0.018931 | 1.4296
227678.375 | 700 |  | 700 | 227678.375 | 0.99893 | 1.0628 | 0.01894 | 1.7268
272743.2188 | 700 |  | 700 | 272743.2188 | 0.99872 | 1.063 | 0.018949 | 2.069
324265.3438 | 700 |  | 700 | 324265.3438 | 0.99849 | 1.0633 | 0.01896 | 2.4605
382804.1875 | 700 |  | 700 | 382804.1875 | 0.99822 | 1.0635 | 0.018972 | 2.9054
448931.6875 | 700 |  | 700 | 448931.6875 | 0.99792 | 1.0638 | 0.018986 | 3.4084
523230.6875 | 700 |  | 700 | 523230.6875 | 0.99759 | 1.0641 | 0.019002 | 3.9738
606293.875 | 700 |  | 700 | 606293.875 | 0.99722 | 1.0644 | 0.019019 | 4.6063
698722.5625 | 700 |  | 700 | 698722.5625 | 0.99681 | 1.0648 | 0.019039 | 5.3107
801125.5625 | 700 |  | 700 | 801125.5625 | 0.99636 | 1.0653 | 0.019061 | 6.0918
914118.5625 | 700 |  | 700 | 914118.5625 | 0.99588 | 1.0657 | 0.019085 | 6.9543
1038323.3125 | 700 |  | 700 | 1038323.3125 | 0.99535 | 1.0663 | 0.019113 | 7.9034
1174366.75 | 700 |  | 700 | 1174366.75 | 0.99479 | 1.0669 | 0.019143 | 8.944
1322880.75 | 700 |  | 700 | 1322880.75 | 0.99418 | 1.0675 | 0.019177 | 10.0813
1484501.75 | 700 |  | 700 | 1484501.75 | 0.99354 | 1.0682 | 0.019214 | 11.3203
1659869.875 | 700 |  | 700 | 1659869.875 | 0.99285 | 1.0689 | 0.019254 | 12.6663
1849629.625 | 700 |  | 700 | 1849629.625 | 0.99213 | 1.0698 | 0.019299 | 14.1246
2054428.625 | 700 |  | 700 | 2054428.625 | 0.99137 | 1.0706 | 0.019349 | 15.7006
2274918.5 | 700 |  | 700 | 2274918.5 | 0.99058 | 1.0716 | 0.019403 | 17.3994
2511754 | 700 |  | 700 | 2511754 | 0.98977 | 1.0726 | 0.019462 | 19.2267
2765597 | 700 |  | 700 | 2765597 | 0.98893 | 1.0737 | 0.019527 | 21.1878
3037105.25 | 700 |  | 700 | 3037105.25 | 0.98807 | 1.0749 | 0.019598 | 23.2881
3326945 | 700 |  | 700 | 3326945 | 0.9872 | 1.0762 | 0.019675 | 25.533
3478954 | 700 |  | 700 | 3478954 | 0.98676 | 1.0768 | 0.019716 | 26.7114
3635794 | 700 |  | 700 | 3635794 | 0.98633 | 1.0775 | 0.019759 | 27.928
3716056 | 700 |  | 700 | 3716056 | 0.98611 | 1.0778 | 0.019781 | 28.5508
3797556.25 | 700 |  | 700 | 3797556.25 | 0.98589 | 1.0782 | 0.019803 | 29.1834
3880307.75 | 700 |  | 700 | 3880307.75 | 0.98567 | 1.0786 | 0.019826 | 29.8259
3922158 | 700 |  | 700 | 3922158 | 0.98557 | 1.0787 | 0.019838 | 30.1509
3964323.25 | 700 |  | 700 | 3964323.25 | 0.98546 | 1.0789 | 0.01985 | 30.4784
4006806.5 | 700 |  | 700 | 4006806.5 | 0.98535 | 1.0791 | 0.019862 | 30.8084
101325 | 800 |  | 800 | 101325 | 0.99995 | 1.057 | 0.021078 | 0.67175
125851.6875 | 800 |  | 800 | 125851.6875 | 0.99993 | 1.0571 | 0.021082 | 0.83437
154753.9375 | 800 |  | 800 | 154753.9375 | 0.99992 | 1.0571 | 0.021088 | 1.026
188525.2812 | 800 |  | 800 | 188525.2812 | 0.9999 | 1.0572 | 0.021094 | 1.2499
227678.375 | 800 |  | 800 | 227678.375 | 0.99988 | 1.0573 | 0.021101 | 1.5095
272743.2188 | 800 |  | 800 | 272743.2188 | 0.99986 | 1.0575 | 0.021109 | 1.8084
324265.3438 | 800 |  | 800 | 324265.3438 | 0.99984 | 1.0576 | 0.021119 | 2.15
382804.1875 | 800 |  | 800 | 382804.1875 | 0.99981 | 1.0577 | 0.021129 | 2.5382
448931.6875 | 800 |  | 800 | 448931.6875 | 0.99979 | 1.0579 | 0.021141 | 2.9767
523230.6875 | 800 |  | 800 | 523230.6875 | 0.99976 | 1.0581 | 0.021154 | 3.4695
606293.875 | 800 |  | 800 | 606293.875 | 0.99973 | 1.0583 | 0.021169 | 4.0204
698722.5625 | 800 |  | 800 | 698722.5625 | 0.9997 | 1.0586 | 0.021186 | 4.6334
801125.5625 | 800 |  | 800 | 801125.5625 | 0.99967 | 1.0589 | 0.021205 | 5.3127
914118.5625 | 800 |  | 800 | 914118.5625 | 0.99964 | 1.0591 | 0.021226 | 6.0621
1038323.3125 | 800 |  | 800 | 1038323.3125 | 0.99962 | 1.0595 | 0.021249 | 6.886
1174366.75 | 800 |  | 800 | 1174366.75 | 0.9996 | 1.0598 | 0.021275 | 7.7884
1322880.75 | 800 |  | 800 | 1322880.75 | 0.99958 | 1.0602 | 0.021303 | 8.7735
1484501.75 | 800 |  | 800 | 1484501.75 | 0.99958 | 1.0606 | 0.021334 | 9.8454
1659869.875 | 800 |  | 800 | 1659869.875 | 0.99958 | 1.0611 | 0.021369 | 11.0084
1849629.625 | 800 |  | 800 | 1849629.625 | 0.99959 | 1.0616 | 0.021406 | 12.2667
2054428.625 | 800 |  | 800 | 2054428.625 | 0.99963 | 1.0621 | 0.021448 | 13.6245
2274918.5 | 800 |  | 800 | 2274918.5 | 0.99968 | 1.0627 | 0.021493 | 15.086
2511754 | 800 |  | 800 | 2511754 | 0.99975 | 1.0633 | 0.021543 | 16.6553
2765597 | 800 |  | 800 | 2765597 | 0.99986 | 1.064 | 0.021596 | 18.3366
3037105.25 | 800 |  | 800 | 3037105.25 | 1 | 1.0647 | 0.021655 | 20.134
3326945 | 800 |  | 800 | 3326945 | 1.0002 | 1.0654 | 0.021719 | 22.0516
3478954 | 800 |  | 800 | 3478954 | 1.0003 | 1.0658 | 0.021753 | 23.0567
3635794 | 800 |  | 800 | 3635794 | 1.0004 | 1.0662 | 0.021788 | 24.0934
3716056 | 800 |  | 800 | 3716056 | 1.0005 | 1.0664 | 0.021806 | 24.6237
3797556.25 | 800 |  | 800 | 3797556.25 | 1.0005 | 1.0666 | 0.021825 | 25.1621
3880307.75 | 800 |  | 800 | 3880307.75 | 1.0006 | 1.0668 | 0.021844 | 25.7086
3922158 | 800 |  | 800 | 3922158 | 1.0006 | 1.0669 | 0.021854 | 25.9849
3964323.25 | 800 |  | 800 | 3964323.25 | 1.0007 | 1.0671 | 0.021863 | 26.2633
4006806.5 | 800 |  | 800 | 4006806.5 | 1.0007 | 1.0672 | 0.021873 | 26.5437
101325 | 900 |  | 900 | 101325 | 1.0002 | 1.0531 | 0.023065 | 0.59697
125851.6875 | 900 |  | 900 | 125851.6875 | 1.0002 | 1.0531 | 0.023069 | 0.74144
154753.9375 | 900 |  | 900 | 154753.9375 | 1.0003 | 1.0532 | 0.023074 | 0.91167
188525.2812 | 900 |  | 900 | 188525.2812 | 1.0003 | 1.0532 | 0.023079 | 1.1106
227678.375 | 900 |  | 900 | 227678.375 | 1.0004 | 1.0533 | 0.023086 | 1.3411
272743.2188 | 900 |  | 900 | 272743.2188 | 1.0005 | 1.0534 | 0.023093 | 1.6064
324265.3438 | 900 |  | 900 | 324265.3438 | 1.0006 | 1.0535 | 0.023101 | 1.9097
382804.1875 | 900 |  | 900 | 382804.1875 | 1.0007 | 1.0536 | 0.02311 | 2.2542
448931.6875 | 900 |  | 900 | 448931.6875 | 1.0008 | 1.0537 | 0.023121 | 2.6433
523230.6875 | 900 |  | 900 | 523230.6875 | 1.0009 | 1.0538 | 0.023132 | 3.0803
606293.875 | 900 |  | 900 | 606293.875 | 1.0011 | 1.054 | 0.023145 | 3.5688
698722.5625 | 900 |  | 900 | 698722.5625 | 1.0013 | 1.0541 | 0.02316 | 4.1121
801125.5625 | 900 |  | 900 | 801125.5625 | 1.0015 | 1.0543 | 0.023176 | 4.7139
914118.5625 | 900 |  | 900 | 914118.5625 | 1.0017 | 1.0545 | 0.023194 | 5.3775
1038323.3125 | 900 |  | 900 | 1038323.3125 | 1.0019 | 1.0547 | 0.023214 | 6.1067
1174366.75 | 900 |  | 900 | 1174366.75 | 1.0022 | 1.0549 | 0.023236 | 6.9049
1322880.75 | 900 |  | 900 | 1322880.75 | 1.0025 | 1.0552 | 0.023261 | 7.7758
1484501.75 | 900 |  | 900 | 1484501.75 | 1.0029 | 1.0555 | 0.023288 | 8.7228
1659869.875 | 900 |  | 900 | 1659869.875 | 1.0032 | 1.0558 | 0.023318 | 9.7496
1849629.625 | 900 |  | 900 | 1849629.625 | 1.0036 | 1.0561 | 0.02335 | 10.8598
2054428.625 | 900 |  | 900 | 2054428.625 | 1.0041 | 1.0564 | 0.023386 | 12.0568
2274918.5 | 900 |  | 900 | 2274918.5 | 1.0046 | 1.0568 | 0.023424 | 13.3441
2511754 | 900 |  | 900 | 2511754 | 1.0051 | 1.0572 | 0.023467 | 14.7252
2765597 | 900 |  | 900 | 2765597 | 1.0058 | 1.0576 | 0.023513 | 16.2037
3037105.25 | 900 |  | 900 | 3037105.25 | 1.0064 | 1.0581 | 0.023563 | 17.7827
3326945 | 900 |  | 900 | 3326945 | 1.0071 | 1.0585 | 0.023617 | 19.4657
3478954 | 900 |  | 900 | 3478954 | 1.0075 | 1.0588 | 0.023646 | 20.3472
3635794 | 900 |  | 900 | 3635794 | 1.0079 | 1.059 | 0.023676 | 21.2559
3716056 | 900 |  | 900 | 3716056 | 1.0082 | 1.0592 | 0.023691 | 21.7206
3797556.25 | 900 |  | 900 | 3797556.25 | 1.0084 | 1.0593 | 0.023707 | 22.1923
3880307.75 | 900 |  | 900 | 3880307.75 | 1.0086 | 1.0594 | 0.023723 | 22.6709
3922158 | 900 |  | 900 | 3922158 | 1.0087 | 1.0595 | 0.023731 | 22.9129
3964323.25 | 900 |  | 900 | 3964323.25 | 1.0088 | 1.0596 | 0.02374 | 23.1566
4006806.5 | 900 |  | 900 | 4006806.5 | 1.0089 | 1.0596 | 0.023748 | 23.4021
101325 | 1073.15 |  | 1073.15 | 101325 | 1.0004 | 1.0483 | 0.026214 | 0.50056
125851.6875 | 1073.15 |  | 1073.15 | 125851.6875 | 1.0004 | 1.0483 | 0.026217 | 0.62167
154753.9375 | 1073.15 |  | 1073.15 | 154753.9375 | 1.0006 | 1.0484 | 0.026221 | 0.76436
188525.2812 | 1073.15 |  | 1073.15 | 188525.2812 | 1.0007 | 1.0484 | 0.026226 | 0.93106
227678.375 | 1073.15 |  | 1073.15 | 227678.375 | 1.0008 | 1.0484 | 0.026231 | 1.1243
272743.2188 | 1073.15 |  | 1073.15 | 272743.2188 | 1.001 | 1.0485 | 0.026237 | 1.3466
324265.3438 | 1073.15 |  | 1073.15 | 324265.3438 | 1.0012 | 1.0485 | 0.026243 | 1.6006
382804.1875 | 1073.15 |  | 1073.15 | 382804.1875 | 1.0014 | 1.0486 | 0.026251 | 1.8892
448931.6875 | 1073.15 |  | 1073.15 | 448931.6875 | 1.0016 | 1.0486 | 0.026259 | 2.215
523230.6875 | 1073.15 |  | 1073.15 | 523230.6875 | 1.0019 | 1.0487 | 0.026269 | 2.5809
606293.875 | 1073.15 |  | 1073.15 | 606293.875 | 1.0022 | 1.0488 | 0.026279 | 2.9898
698722.5625 | 1073.15 |  | 1073.15 | 698722.5625 | 1.0025 | 1.0488 | 0.026291 | 3.4444
801125.5625 | 1073.15 |  | 1073.15 | 801125.5625 | 1.0029 | 1.0489 | 0.026304 | 3.9477
914118.5625 | 1073.15 |  | 1073.15 | 914118.5625 | 1.0033 | 1.049 | 0.026319 | 4.5027
1038323.3125 | 1073.15 |  | 1073.15 | 1038323.3125 | 1.0038 | 1.0492 | 0.026335 | 5.1121
1174366.75 | 1073.15 |  | 1073.15 | 1174366.75 | 1.0043 | 1.0493 | 0.026353 | 5.779
1322880.75 | 1073.15 |  | 1073.15 | 1322880.75 | 1.0048 | 1.0494 | 0.026373 | 6.5063
1484501.75 | 1073.15 |  | 1073.15 | 1484501.75 | 1.0054 | 1.0495 | 0.026394 | 7.2968
1659869.875 | 1073.15 |  | 1073.15 | 1659869.875 | 1.0061 | 1.0497 | 0.026418 | 8.1535
1849629.625 | 1073.15 |  | 1073.15 | 1849629.625 | 1.0068 | 1.0499 | 0.026444 | 9.0791
2054428.625 | 1073.15 |  | 1073.15 | 2054428.625 | 1.0076 | 1.05 | 0.026472 | 10.0766
2274918.5 | 1073.15 |  | 1073.15 | 2274918.5 | 1.0084 | 1.0502 | 0.026503 | 11.1488
2511754 | 1073.15 |  | 1073.15 | 2511754 | 1.0093 | 1.0504 | 0.026537 | 12.2984
2765597 | 1073.15 |  | 1073.15 | 2765597 | 1.0103 | 1.0506 | 0.026574 | 13.5281
3037105.25 | 1073.15 |  | 1073.15 | 3037105.25 | 1.0114 | 1.0509 | 0.026613 | 14.8407
3326945 | 1073.15 |  | 1073.15 | 3326945 | 1.0125 | 1.0511 | 0.026656 | 16.2386
3478954 | 1073.15 |  | 1073.15 | 3478954 | 1.0131 | 1.0512 | 0.026679 | 16.9705
3635794 | 1073.15 |  | 1073.15 | 3635794 | 1.0137 | 1.0514 | 0.026703 | 17.7247
3716056 | 1073.15 |  | 1073.15 | 3716056 | 1.014 | 1.0514 | 0.026715 | 18.1102
3797556.25 | 1073.15 |  | 1073.15 | 3797556.25 | 1.0144 | 1.0515 | 0.026728 | 18.5015
3880307.75 | 1073.15 |  | 1073.15 | 3880307.75 | 1.0147 | 1.0516 | 0.02674 | 18.8985
3922158 | 1073.15 |  | 1073.15 | 3922158 | 1.0149 | 1.0516 | 0.026747 | 19.0991
3964323.25 | 1073.15 |  | 1073.15 | 3964323.25 | 1.015 | 1.0516 | 0.026753 | 19.3012
4006806.5 | 1073.15 |  | 1073.15 | 4006806.5 | 1.0152 | 1.0517 | 0.02676 | 19.5048