## SAT
c3h6 | 1
|  |  | Temp | Press | Comp. | Cp/Cv | Viscosity | density
PA | K | KMOL | (K) | (Pa ) | Factor |  | (mPa.s) | (kg/m3)
101325 | 225.6079 |  | 225.6079 | 101325 | 0.97014 | 1.202 | 0.0070067 | 2.343
126763.5234 | 230.6079 |  | 230.6079 | 126763.5234 | 0.96458 | 1.2029 | 0.0071832 | 2.8842
156901.4062 | 235.6079 |  | 235.6079 | 156901.4062 | 0.95836 | 1.2043 | 0.0073606 | 3.5168
192285.6094 | 240.6079 |  | 240.6079 | 192285.6094 | 0.95147 | 1.2063 | 0.0075392 | 4.2509
233484.3594 | 245.6079 |  | 245.6079 | 233484.3594 | 0.94387 | 1.209 | 0.0077192 | 5.0973
281084.875 | 250.6079 |  | 250.6079 | 281084.875 | 0.93555 | 1.2123 | 0.0079013 | 6.0675
335691.1562 | 255.6079 |  | 255.6079 | 335691.1562 | 0.92648 | 1.2165 | 0.0080858 | 7.1741
397921.8125 | 260.6079 |  | 260.6079 | 397921.8125 | 0.91664 | 1.2216 | 0.0082733 | 8.4304
468408.25 | 265.6079 |  | 265.6079 | 468408.25 | 0.906 | 1.2277 | 0.0084645 | 9.8512
547792.8125 | 270.6079 |  | 270.6079 | 547792.8125 | 0.89456 | 1.235 | 0.0086601 | 11.4526
636727.1875 | 275.6079 |  | 275.6079 | 636727.1875 | 0.88227 | 1.2436 | 0.0088609 | 13.2524
735870.8125 | 280.6079 |  | 280.6079 | 735870.8125 | 0.86913 | 1.2538 | 0.0090677 | 15.2706
845889.8125 | 285.6079 |  | 285.6079 | 845889.8125 | 0.85509 | 1.2659 | 0.0092816 | 17.5294
967455.625 | 290.6079 |  | 290.6079 | 967455.625 | 0.84013 | 1.2802 | 0.0095039 | 20.0545
1101244 | 295.6079 |  | 295.6079 | 1101244 | 0.82421 | 1.2972 | 0.0097358 | 22.8752
1247934.5 | 300.6079 |  | 300.6079 | 1247934.5 | 0.80729 | 1.3175 | 0.0099791 | 26.0255
1408209.125 | 305.6079 |  | 305.6079 | 1408209.125 | 0.7893 | 1.342 | 0.010236 | 29.5458
1582752.25 | 310.6079 |  | 310.6079 | 1582752.25 | 0.77019 | 1.3717 | 0.010508 | 33.4842
1772250 | 315.6079 |  | 315.6079 | 1772250 | 0.74986 | 1.4082 | 0.0108 | 37.8993
1977389.5 | 320.6079 |  | 320.6079 | 1977389.5 | 0.72822 | 1.4539 | 0.011114 | 42.8638
2198859.25 | 325.6079 |  | 325.6079 | 2198859.25 | 0.70512 | 1.5122 | 0.011456 | 48.4703
2437348 | 330.6079 |  | 330.6079 | 2437348 | 0.68038 | 1.5886 | 0.011834 | 54.8393
2693545.25 | 335.6079 |  | 335.6079 | 2693545.25 | 0.65373 | 1.6918 | 0.012255 | 62.1337
2968144.25 | 340.6079 |  | 340.6079 | 2968144.25 | 0.62483 | 1.838 | 0.012735 | 70.5835
3261831.25 | 345.6079 |  | 345.6079 | 3261831.25 | 0.59313 | 2.0584 | 0.013296 | 80.5316
3575298.25 | 350.6079 |  | 350.6079 | 3575298.25 | 0.55774 | 2.4231 | 0.013974 | 92.5329
3739670 | 353.1079 |  | 353.1079 | 3739670 | 0.53821 | 2.7092 | 0.014376 | 99.5881
3909242.75 | 355.6079 |  | 355.6079 | 3909242.75 | 0.51708 | 3.1255 | 0.014838 | 107.597
4084107.25 | 358.1079 |  | 358.1079 | 4084107.25 | 0.49386 | 3.7791 | 0.015383 | 116.8736
4173553.75 | 359.3579 |  | 359.3579 | 4173553.75 | 0.48124 | 4.2637 | 0.015698 | 122.1377
4264353 | 360.6079 |  | 360.6079 | 4264353 | 0.46779 | 4.9276 | 0.01605 | 127.9389
4327681 | 361.4687 |  | 361.4687 | 4327681 | 0.45795 | 5.5429 | 0.01632 | 132.3141
4374064 | 362.0937 |  | 362.0937 | 4374064 | 0.45046 | 6.1061 | 0.016533 | 135.7196
4420793.5 | 362.7187 |  | 362.7187 | 4420793.5 | 0.44266 | 6.8027 | 0.016762 | 139.3469

## 0deg
c3h6 | 1
|  |  | Temp | Press | Comp. | Cp/Cv | Viscosity | density
PA | K | KMOL | (K) | (Pa ) | Factor |  | (mPa.s) | (kg/m3)
101325 | 225.6079 |  | 225.6079 | 101325 | 0.97014 | 1.202 | 0.0070067 | 2.343
101325 | 230.6079 |  | 230.6079 | 101325 | 0.97187 | 1.198 | 0.007169 | 2.2881
126763.5234 | 230.6079 |  | 230.6079 | 126763.5234 | 0.96458 | 1.2029 | 0.0071832 | 2.8842
101325 | 235.6079 |  | 235.6079 | 101325 | 0.97347 | 1.1942 | 0.0073299 | 2.2358
126763.5234 | 235.6079 |  | 235.6079 | 126763.5234 | 0.96661 | 1.1987 | 0.0073441 | 2.817
156901.4062 | 235.6079 |  | 235.6079 | 156901.4062 | 0.95836 | 1.2043 | 0.0073606 | 3.5168
101325 | 240.6079 |  | 240.6079 | 101325 | 0.97496 | 1.1905 | 0.0074896 | 2.186
126763.5234 | 240.6079 |  | 240.6079 | 126763.5234 | 0.96849 | 1.1947 | 0.0075036 | 2.7531
156901.4062 | 240.6079 |  | 240.6079 | 156901.4062 | 0.96073 | 1.1999 | 0.00752 | 3.4352
192285.6094 | 240.6079 |  | 240.6079 | 192285.6094 | 0.95147 | 1.2063 | 0.0075392 | 4.2509
101325 | 245.6079 |  | 245.6079 | 101325 | 0.97634 | 1.1869 | 0.007648 | 2.1385
126763.5234 | 245.6079 |  | 245.6079 | 126763.5234 | 0.97024 | 1.1908 | 0.0076619 | 2.6922
156901.4062 | 245.6079 |  | 245.6079 | 156901.4062 | 0.96292 | 1.1956 | 0.0076782 | 3.3576
192285.6094 | 245.6079 |  | 245.6079 | 192285.6094 | 0.9542 | 1.2016 | 0.0076971 | 4.1524
233484.3594 | 245.6079 |  | 245.6079 | 233484.3594 | 0.94387 | 1.209 | 0.0077192 | 5.0973
101325 | 250.6079 |  | 250.6079 | 101325 | 0.97762 | 1.1834 | 0.0078053 | 2.0931
126763.5234 | 250.6079 |  | 250.6079 | 126763.5234 | 0.97186 | 1.1871 | 0.007819 | 2.6341
156901.4062 | 250.6079 |  | 250.6079 | 156901.4062 | 0.96496 | 1.1916 | 0.0078351 | 3.2837
192285.6094 | 250.6079 |  | 250.6079 | 192285.6094 | 0.95674 | 1.1971 | 0.0078539 | 4.0588
233484.3594 | 250.6079 |  | 250.6079 | 233484.3594 | 0.94702 | 1.2039 | 0.0078758 | 4.979
281084.875 | 250.6079 |  | 250.6079 | 281084.875 | 0.93555 | 1.2123 | 0.0079013 | 6.0675
101325 | 255.6079 |  | 255.6079 | 101325 | 0.97881 | 1.1801 | 0.0079615 | 2.0496
126763.5234 | 255.6079 |  | 255.6079 | 126763.5234 | 0.97337 | 1.1835 | 0.0079751 | 2.5786
156901.4062 | 255.6079 |  | 255.6079 | 156901.4062 | 0.96685 | 1.1877 | 0.0079911 | 3.2131
192285.6094 | 255.6079 |  | 255.6079 | 192285.6094 | 0.9591 | 1.1928 | 0.0080096 | 3.9696
233484.3594 | 255.6079 |  | 255.6079 | 233484.3594 | 0.94993 | 1.1991 | 0.0080313 | 4.8666
281084.875 | 255.6079 |  | 255.6079 | 281084.875 | 0.93914 | 1.2069 | 0.0080565 | 5.9261
335691.1562 | 255.6079 |  | 255.6079 | 335691.1562 | 0.92648 | 1.2165 | 0.0080858 | 7.1741
101325 | 260.6079 |  | 260.6079 | 101325 | 0.97993 | 1.1769 | 0.0081168 | 2.008
126763.5234 | 260.6079 |  | 260.6079 | 126763.5234 | 0.97478 | 1.1801 | 0.0081303 | 2.5254
156901.4062 | 260.6079 |  | 260.6079 | 156901.4062 | 0.96861 | 1.1839 | 0.008146 | 3.1458
192285.6094 | 260.6079 |  | 260.6079 | 192285.6094 | 0.96129 | 1.1887 | 0.0081644 | 3.8845
233484.3594 | 260.6079 |  | 260.6079 | 233484.3594 | 0.95264 | 1.1946 | 0.0081858 | 4.7597
281084.875 | 260.6079 |  | 260.6079 | 281084.875 | 0.94247 | 1.2017 | 0.0082107 | 5.7919
335691.1562 | 260.6079 |  | 260.6079 | 335691.1562 | 0.93056 | 1.2106 | 0.0082396 | 7.0056
397921.8125 | 260.6079 |  | 260.6079 | 397921.8125 | 0.91664 | 1.2216 | 0.0082733 | 8.4304
101325 | 265.6079 |  | 265.6079 | 101325 | 0.98097 | 1.1737 | 0.0082713 | 1.9681
126763.5234 | 265.6079 |  | 265.6079 | 126763.5234 | 0.97609 | 1.1767 | 0.0082846 | 2.4746
156901.4062 | 265.6079 |  | 265.6079 | 156901.4062 | 0.97026 | 1.1804 | 0.0083002 | 3.0813
192285.6094 | 265.6079 |  | 265.6079 | 192285.6094 | 0.96333 | 1.1848 | 0.0083183 | 3.8033
233484.3594 | 265.6079 |  | 265.6079 | 233484.3594 | 0.95516 | 1.1903 | 0.0083395 | 4.6577
281084.875 | 265.6079 |  | 265.6079 | 281084.875 | 0.94557 | 1.1969 | 0.008364 | 5.6642
335691.1562 | 265.6079 |  | 265.6079 | 335691.1562 | 0.93434 | 1.2051 | 0.0083926 | 6.8459
397921.8125 | 265.6079 |  | 265.6079 | 397921.8125 | 0.92125 | 1.2151 | 0.0084258 | 8.2303
468408.25 | 265.6079 |  | 265.6079 | 468408.25 | 0.906 | 1.2277 | 0.0084645 | 9.8512
101325 | 270.6079 |  | 270.6079 | 101325 | 0.98194 | 1.1707 | 0.0084251 | 1.9299
126763.5234 | 270.6079 |  | 270.6079 | 126763.5234 | 0.97732 | 1.1735 | 0.0084382 | 2.4258
156901.4062 | 270.6079 |  | 270.6079 | 156901.4062 | 0.97179 | 1.1769 | 0.0084536 | 3.0196
192285.6094 | 270.6079 |  | 270.6079 | 192285.6094 | 0.96524 | 1.1811 | 0.0084716 | 3.7257
233484.3594 | 270.6079 |  | 270.6079 | 233484.3594 | 0.95751 | 1.1861 | 0.0084924 | 4.5605
281084.875 | 270.6079 |  | 270.6079 | 281084.875 | 0.94845 | 1.1923 | 0.0085167 | 5.5427
335691.1562 | 270.6079 |  | 270.6079 | 335691.1562 | 0.93786 | 1.1998 | 0.0085449 | 6.6942
397921.8125 | 270.6079 |  | 270.6079 | 397921.8125 | 0.92553 | 1.2091 | 0.0085776 | 8.0408
468408.25 | 270.6079 |  | 270.6079 | 468408.25 | 0.9112 | 1.2206 | 0.0086157 | 9.614
547792.8125 | 270.6079 |  | 270.6079 | 547792.8125 | 0.89456 | 1.235 | 0.0086601 | 11.4526
101325 | 275.6079 |  | 275.6079 | 101325 | 0.98285 | 1.1678 | 0.0085782 | 1.8931
126763.5234 | 275.6079 |  | 275.6079 | 126763.5234 | 0.97846 | 1.1704 | 0.0085912 | 2.379
156901.4062 | 275.6079 |  | 275.6079 | 156901.4062 | 0.97323 | 1.1736 | 0.0086064 | 2.9604
192285.6094 | 275.6079 |  | 275.6079 | 192285.6094 | 0.96702 | 1.1775 | 0.0086242 | 3.6514
233484.3594 | 275.6079 |  | 275.6079 | 233484.3594 | 0.9597 | 1.1822 | 0.0086448 | 4.4675
281084.875 | 275.6079 |  | 275.6079 | 281084.875 | 0.95113 | 1.188 | 0.0086687 | 5.4268
335691.1562 | 275.6079 |  | 275.6079 | 335691.1562 | 0.94113 | 1.1949 | 0.0086965 | 6.5499
397921.8125 | 275.6079 |  | 275.6079 | 397921.8125 | 0.92951 | 1.2035 | 0.0087288 | 7.8612
468408.25 | 275.6079 |  | 275.6079 | 468408.25 | 0.91603 | 1.214 | 0.0087662 | 9.3899
547792.8125 | 275.6079 |  | 275.6079 | 547792.8125 | 0.9004 | 1.2271 | 0.0088098 | 11.1719
636727.1875 | 275.6079 |  | 275.6079 | 636727.1875 | 0.88227 | 1.2436 | 0.0088609 | 13.2524
101325 | 280.6079 |  | 280.6079 | 101325 | 0.9837 | 1.165 | 0.0087309 | 1.8578
126763.5234 | 280.6079 |  | 280.6079 | 126763.5234 | 0.97954 | 1.1674 | 0.0087438 | 2.334
156901.4062 | 280.6079 |  | 280.6079 | 156901.4062 | 0.97457 | 1.1704 | 0.0087588 | 2.9037
192285.6094 | 280.6079 |  | 280.6079 | 192285.6094 | 0.96868 | 1.1741 | 0.0087763 | 3.5801
233484.3594 | 280.6079 |  | 280.6079 | 233484.3594 | 0.96175 | 1.1785 | 0.0087966 | 4.3785
281084.875 | 280.6079 |  | 280.6079 | 281084.875 | 0.95364 | 1.1838 | 0.0088203 | 5.316
335691.1562 | 280.6079 |  | 280.6079 | 335691.1562 | 0.94419 | 1.1903 | 0.0088477 | 6.4124
397921.8125 | 280.6079 |  | 280.6079 | 397921.8125 | 0.93321 | 1.1982 | 0.0088794 | 7.6905
468408.25 | 280.6079 |  | 280.6079 | 468408.25 | 0.9205 | 1.2079 | 0.0089163 | 9.1777
547792.8125 | 280.6079 |  | 280.6079 | 547792.8125 | 0.90581 | 1.2198 | 0.0089591 | 10.9073
636727.1875 | 280.6079 |  | 280.6079 | 636727.1875 | 0.88881 | 1.2348 | 0.0090091 | 12.9205
735870.8125 | 280.6079 |  | 280.6079 | 735870.8125 | 0.86913 | 1.2538 | 0.0090677 | 15.2706
101325 | 285.6079 |  | 285.6079 | 101325 | 0.9845 | 1.1622 | 0.0088832 | 1.8238
126763.5234 | 285.6079 |  | 285.6079 | 126763.5234 | 0.98055 | 1.1645 | 0.0088959 | 2.2908
156901.4062 | 285.6079 |  | 285.6079 | 156901.4062 | 0.97583 | 1.1674 | 0.0089107 | 2.8492
192285.6094 | 285.6079 |  | 285.6079 | 192285.6094 | 0.97024 | 1.1708 | 0.008928 | 3.5118
233484.3594 | 285.6079 |  | 285.6079 | 233484.3594 | 0.96367 | 1.1749 | 0.0089481 | 4.2933
281084.875 | 285.6079 |  | 285.6079 | 281084.875 | 0.95599 | 1.1799 | 0.0089714 | 5.2102
335691.1562 | 285.6079 |  | 285.6079 | 335691.1562 | 0.94704 | 1.1859 | 0.0089984 | 6.2811
397921.8125 | 285.6079 |  | 285.6079 | 397921.8125 | 0.93666 | 1.1932 | 0.0090297 | 7.528
468408.25 | 285.6079 |  | 285.6079 | 468408.25 | 0.92467 | 1.2021 | 0.009066 | 8.9764
547792.8125 | 285.6079 |  | 285.6079 | 547792.8125 | 0.91083 | 1.2131 | 0.009108 | 10.6572
636727.1875 | 285.6079 |  | 285.6079 | 636727.1875 | 0.89486 | 1.2267 | 0.009157 | 12.6085
735870.8125 | 285.6079 |  | 285.6079 | 735870.8125 | 0.87643 | 1.2438 | 0.0092142 | 14.8781
845889.8125 | 285.6079 |  | 285.6079 | 845889.8125 | 0.85509 | 1.2659 | 0.0092816 | 17.5294
101325 | 290.6079 |  | 290.6079 | 101325 | 0.98525 | 1.1596 | 0.0090351 | 1.791
126763.5234 | 290.6079 |  | 290.6079 | 126763.5234 | 0.98149 | 1.1617 | 0.0090477 | 2.2492
156901.4062 | 290.6079 |  | 290.6079 | 156901.4062 | 0.97701 | 1.1644 | 0.0090623 | 2.7968
192285.6094 | 290.6079 |  | 290.6079 | 192285.6094 | 0.97171 | 1.1676 | 0.0090794 | 3.4462
233484.3594 | 290.6079 |  | 290.6079 | 233484.3594 | 0.96547 | 1.1715 | 0.0090992 | 4.2116
281084.875 | 290.6079 |  | 290.6079 | 281084.875 | 0.95818 | 1.1761 | 0.0091222 | 5.1088
335691.1562 | 290.6079 |  | 290.6079 | 335691.1562 | 0.9497 | 1.1817 | 0.0091488 | 6.1557
397921.8125 | 290.6079 |  | 290.6079 | 397921.8125 | 0.93989 | 1.1885 | 0.0091797 | 7.3731
468408.25 | 290.6079 |  | 290.6079 | 468408.25 | 0.92856 | 1.1968 | 0.0092153 | 8.7851
547792.8125 | 290.6079 |  | 290.6079 | 547792.8125 | 0.9155 | 1.2068 | 0.0092567 | 10.4204
636727.1875 | 290.6079 |  | 290.6079 | 636727.1875 | 0.90048 | 1.2192 | 0.0093047 | 12.3143
735870.8125 | 290.6079 |  | 290.6079 | 735870.8125 | 0.88319 | 1.2348 | 0.0093607 | 14.5103
845889.8125 | 290.6079 |  | 290.6079 | 845889.8125 | 0.86324 | 1.2545 | 0.0094263 | 17.0652
967455.625 | 290.6079 |  | 290.6079 | 967455.625 | 0.84013 | 1.2802 | 0.0095039 | 20.0545
101325 | 295.6079 |  | 295.6079 | 101325 | 0.98596 | 1.157 | 0.0091869 | 1.7595
126763.5234 | 295.6079 |  | 295.6079 | 126763.5234 | 0.98238 | 1.159 | 0.0091992 | 2.2092
156901.4062 | 295.6079 |  | 295.6079 | 156901.4062 | 0.97812 | 1.1615 | 0.0092137 | 2.7463
192285.6094 | 295.6079 |  | 295.6079 | 192285.6094 | 0.97308 | 1.1645 | 0.0092305 | 3.3831
233484.3594 | 295.6079 |  | 295.6079 | 233484.3594 | 0.96716 | 1.1682 | 0.0092501 | 4.1331
281084.875 | 295.6079 |  | 295.6079 | 281084.875 | 0.96024 | 1.1725 | 0.0092728 | 5.0116
335691.1562 | 295.6079 |  | 295.6079 | 335691.1562 | 0.9522 | 1.1778 | 0.009299 | 6.0358
397921.8125 | 295.6079 |  | 295.6079 | 397921.8125 | 0.9429 | 1.1841 | 0.0093294 | 7.2252
468408.25 | 295.6079 |  | 295.6079 | 468408.25 | 0.93218 | 1.1917 | 0.0093645 | 8.6029
547792.8125 | 295.6079 |  | 295.6079 | 547792.8125 | 0.91985 | 1.201 | 0.0094052 | 10.1957
636727.1875 | 295.6079 |  | 295.6079 | 636727.1875 | 0.9057 | 1.2124 | 0.0094522 | 12.0362
735870.8125 | 295.6079 |  | 295.6079 | 735870.8125 | 0.88944 | 1.2265 | 0.009507 | 14.1646
845889.8125 | 295.6079 |  | 295.6079 | 845889.8125 | 0.87076 | 1.2442 | 0.009571 | 16.6317
967455.625 | 295.6079 |  | 295.6079 | 967455.625 | 0.84921 | 1.267 | 0.0096463 | 19.5046
1101244 | 295.6079 |  | 295.6079 | 1101244 | 0.82421 | 1.2972 | 0.0097358 | 22.8752
101325 | 300.6079 |  | 300.6079 | 101325 | 0.98662 | 1.1545 | 0.0093384 | 1.729
126763.5234 | 300.6079 |  | 300.6079 | 126763.5234 | 0.98322 | 1.1564 | 0.0093506 | 2.1706
156901.4062 | 300.6079 |  | 300.6079 | 156901.4062 | 0.97917 | 1.1588 | 0.0093649 | 2.6978
192285.6094 | 300.6079 |  | 300.6079 | 192285.6094 | 0.97437 | 1.1616 | 0.0093815 | 3.3224
233484.3594 | 300.6079 |  | 300.6079 | 233484.3594 | 0.96874 | 1.165 | 0.0094008 | 4.0578
281084.875 | 300.6079 |  | 300.6079 | 281084.875 | 0.96217 | 1.1691 | 0.0094232 | 4.9184
335691.1562 | 300.6079 |  | 300.6079 | 335691.1562 | 0.95454 | 1.174 | 0.0094491 | 5.9208
397921.8125 | 300.6079 |  | 300.6079 | 397921.8125 | 0.94573 | 1.1799 | 0.009479 | 7.0838
468408.25 | 300.6079 |  | 300.6079 | 468408.25 | 0.93557 | 1.187 | 0.0095136 | 8.4291
547792.8125 | 300.6079 |  | 300.6079 | 547792.8125 | 0.92392 | 1.1956 | 0.0095535 | 9.982
636727.1875 | 300.6079 |  | 300.6079 | 636727.1875 | 0.91056 | 1.206 | 0.0095997 | 11.7728
735870.8125 | 300.6079 |  | 300.6079 | 735870.8125 | 0.89525 | 1.2189 | 0.0096533 | 13.8385
845889.8125 | 300.6079 |  | 300.6079 | 845889.8125 | 0.87772 | 1.2349 | 0.0097158 | 16.2254
967455.625 | 300.6079 |  | 300.6079 | 967455.625 | 0.85757 | 1.2553 | 0.009789 | 18.9932
1101244 | 300.6079 |  | 300.6079 | 1101244 | 0.83432 | 1.2818 | 0.0098755 | 22.2222
1247934.5 | 300.6079 |  | 300.6079 | 1247934.5 | 0.80729 | 1.3175 | 0.0099791 | 26.0255
101325 | 305.6079 |  | 305.6079 | 101325 | 0.98725 | 1.1521 | 0.0094898 | 1.6997
126763.5234 | 305.6079 |  | 305.6079 | 126763.5234 | 0.98401 | 1.1539 | 0.0095019 | 2.1334
156901.4062 | 305.6079 |  | 305.6079 | 156901.4062 | 0.98015 | 1.1561 | 0.009516 | 2.651
192285.6094 | 305.6079 |  | 305.6079 | 192285.6094 | 0.97558 | 1.1588 | 0.0095324 | 3.264
233484.3594 | 305.6079 |  | 305.6079 | 233484.3594 | 0.97023 | 1.162 | 0.0095514 | 3.9852
281084.875 | 305.6079 |  | 305.6079 | 281084.875 | 0.96398 | 1.1658 | 0.0095735 | 4.8288
335691.1562 | 305.6079 |  | 305.6079 | 335691.1562 | 0.95674 | 1.1704 | 0.009599 | 5.8106
397921.8125 | 305.6079 |  | 305.6079 | 397921.8125 | 0.94837 | 1.1759 | 0.0096285 | 6.9485
468408.25 | 305.6079 |  | 305.6079 | 468408.25 | 0.93875 | 1.1825 | 0.0096625 | 8.2632
547792.8125 | 305.6079 |  | 305.6079 | 547792.8125 | 0.92772 | 1.1905 | 0.0097018 | 9.7785
636727.1875 | 305.6079 |  | 305.6079 | 636727.1875 | 0.91509 | 1.2001 | 0.0097471 | 11.5228
735870.8125 | 305.6079 |  | 305.6079 | 735870.8125 | 0.90066 | 1.2119 | 0.0097997 | 13.5304
845889.8125 | 305.6079 |  | 305.6079 | 845889.8125 | 0.88417 | 1.2265 | 0.0098607 | 15.8435
967455.625 | 305.6079 |  | 305.6079 | 967455.625 | 0.86529 | 1.2448 | 0.0099319 | 18.5158
1101244 | 305.6079 |  | 305.6079 | 1101244 | 0.8436 | 1.2682 | 0.010016 | 21.6182
1247934.5 | 305.6079 |  | 305.6079 | 1247934.5 | 0.81854 | 1.2993 | 0.010115 | 25.2478
1408209.125 | 305.6079 |  | 305.6079 | 1408209.125 | 0.7893 | 1.342 | 0.010236 | 29.5458
101325 | 310.6079 |  | 310.6079 | 101325 | 0.98784 | 1.1497 | 0.0096412 | 1.6713
126763.5234 | 310.6079 |  | 310.6079 | 126763.5234 | 0.98475 | 1.1515 | 0.0096531 | 2.0974
156901.4062 | 310.6079 |  | 310.6079 | 156901.4062 | 0.98107 | 1.1536 | 0.009667 | 2.6058
192285.6094 | 310.6079 |  | 310.6079 | 192285.6094 | 0.97673 | 1.1561 | 0.0096831 | 3.2077
233484.3594 | 310.6079 |  | 310.6079 | 233484.3594 | 0.97163 | 1.1591 | 0.0097019 | 3.9154
281084.875 | 310.6079 |  | 310.6079 | 281084.875 | 0.96569 | 1.1627 | 0.0097237 | 4.7427
335691.1562 | 310.6079 |  | 310.6079 | 335691.1562 | 0.9588 | 1.167 | 0.0097489 | 5.7047
397921.8125 | 310.6079 |  | 310.6079 | 397921.8125 | 0.95086 | 1.1722 | 0.0097779 | 6.8188
468408.25 | 310.6079 |  | 310.6079 | 468408.25 | 0.94173 | 1.1783 | 0.0098114 | 8.1044
547792.8125 | 310.6079 |  | 310.6079 | 547792.8125 | 0.93127 | 1.1857 | 0.00985 | 9.5843
636727.1875 | 310.6079 |  | 310.6079 | 636727.1875 | 0.91933 | 1.1946 | 0.0098946 | 11.2851
735870.8125 | 310.6079 |  | 310.6079 | 735870.8125 | 0.90571 | 1.2054 | 0.0099461 | 13.2385
845889.8125 | 310.6079 |  | 310.6079 | 845889.8125 | 0.89017 | 1.2187 | 0.010006 | 15.4833
967455.625 | 310.6079 |  | 310.6079 | 967455.625 | 0.87244 | 1.2352 | 0.010075 | 18.0684
1101244 | 310.6079 |  | 310.6079 | 1101244 | 0.85215 | 1.2562 | 0.010157 | 21.0567
1247934.5 | 310.6079 |  | 310.6079 | 1247934.5 | 0.82884 | 1.2834 | 0.010253 | 24.5327
1408209.125 | 310.6079 |  | 310.6079 | 1408209.125 | 0.80184 | 1.32 | 0.010368 | 28.6155
1582752.25 | 310.6079 |  | 310.6079 | 1582752.25 | 0.77019 | 1.3717 | 0.010508 | 33.4842
101325 | 315.6079 |  | 315.6079 | 101325 | 0.9884 | 1.1474 | 0.0097925 | 1.6439
126763.5234 | 315.6079 |  | 315.6079 | 126763.5234 | 0.98545 | 1.1491 | 0.0098043 | 2.0627
156901.4062 | 315.6079 |  | 315.6079 | 156901.4062 | 0.98195 | 1.1511 | 0.009818 | 2.5623
192285.6094 | 315.6079 |  | 315.6079 | 192285.6094 | 0.97781 | 1.1535 | 0.0098339 | 3.1534
233484.3594 | 315.6079 |  | 315.6079 | 233484.3594 | 0.97295 | 1.1563 | 0.0098525 | 3.8482
281084.875 | 315.6079 |  | 315.6079 | 281084.875 | 0.9673 | 1.1597 | 0.0098739 | 4.6598
335691.1562 | 315.6079 |  | 315.6079 | 335691.1562 | 0.96074 | 1.1638 | 0.0098987 | 5.603
397921.8125 | 315.6079 |  | 315.6079 | 397921.8125 | 0.95319 | 1.1686 | 0.0099273 | 6.6943
468408.25 | 315.6079 |  | 315.6079 | 468408.25 | 0.94452 | 1.1743 | 0.0099603 | 7.9524
547792.8125 | 315.6079 |  | 315.6079 | 547792.8125 | 0.93461 | 1.1812 | 0.0099983 | 9.3988
636727.1875 | 315.6079 |  | 315.6079 | 636727.1875 | 0.9233 | 1.1895 | 0.010042 | 11.0586
735870.8125 | 315.6079 |  | 315.6079 | 735870.8125 | 0.91042 | 1.1994 | 0.010093 | 12.9613
845889.8125 | 315.6079 |  | 315.6079 | 845889.8125 | 0.89576 | 1.2116 | 0.010151 | 15.143
967455.625 | 315.6079 |  | 315.6079 | 967455.625 | 0.87908 | 1.2266 | 0.010219 | 17.6479
1101244 | 315.6079 |  | 315.6079 | 1101244 | 0.86006 | 1.2454 | 0.010298 | 20.5326
1247934.5 | 315.6079 |  | 315.6079 | 1247934.5 | 0.8383 | 1.2695 | 0.010391 | 23.8714
1408209.125 | 315.6079 |  | 315.6079 | 1408209.125 | 0.81327 | 1.3012 | 0.010501 | 27.7664
1582752.25 | 315.6079 |  | 315.6079 | 1582752.25 | 0.78419 | 1.3448 | 0.010635 | 32.3654
1772250 | 315.6079 |  | 315.6079 | 1772250 | 0.74986 | 1.4082 | 0.0108 | 37.8993
101325 | 320.6079 |  | 320.6079 | 101325 | 0.98892 | 1.1452 | 0.0099439 | 1.6174
126763.5234 | 320.6079 |  | 320.6079 | 126763.5234 | 0.98611 | 1.1468 | 0.0099554 | 2.0292
156901.4062 | 320.6079 |  | 320.6079 | 156901.4062 | 0.98277 | 1.1487 | 0.009969 | 2.5202
192285.6094 | 320.6079 |  | 320.6079 | 192285.6094 | 0.97882 | 1.1509 | 0.0099847 | 3.101
233484.3594 | 320.6079 |  | 320.6079 | 233484.3594 | 0.9742 | 1.1536 | 0.010003 | 3.7833
281084.875 | 320.6079 |  | 320.6079 | 281084.875 | 0.96881 | 1.1568 | 0.010024 | 4.58
335691.1562 | 320.6079 |  | 320.6079 | 335691.1562 | 0.96257 | 1.1606 | 0.010049 | 5.5051
397921.8125 | 320.6079 |  | 320.6079 | 397921.8125 | 0.95539 | 1.1652 | 0.010077 | 6.5747
468408.25 | 320.6079 |  | 320.6079 | 468408.25 | 0.94715 | 1.1706 | 0.010109 | 7.8067
547792.8125 | 320.6079 |  | 320.6079 | 547792.8125 | 0.93774 | 1.177 | 0.010147 | 9.2214
636727.1875 | 320.6079 |  | 320.6079 | 636727.1875 | 0.92702 | 1.1846 | 0.01019 | 10.8425
735870.8125 | 320.6079 |  | 320.6079 | 735870.8125 | 0.91482 | 1.1939 | 0.010239 | 12.6977
845889.8125 | 320.6079 |  | 320.6079 | 845889.8125 | 0.90098 | 1.205 | 0.010296 | 14.8205
967455.625 | 320.6079 |  | 320.6079 | 967455.625 | 0.88526 | 1.2187 | 0.010363 | 17.2514
1101244 | 320.6079 |  | 320.6079 | 1101244 | 0.86739 | 1.2357 | 0.01044 | 20.0415
1247934.5 | 320.6079 |  | 320.6079 | 1247934.5 | 0.84704 | 1.2572 | 0.01053 | 23.2569
1408209.125 | 320.6079 |  | 320.6079 | 1408209.125 | 0.82374 | 1.285 | 0.010636 | 26.986
1582752.25 | 320.6079 |  | 320.6079 | 1582752.25 | 0.79688 | 1.3223 | 0.010764 | 31.3533
1772250 | 320.6079 |  | 320.6079 | 1772250 | 0.76553 | 1.3747 | 0.010919 | 36.5446
1977389.5 | 320.6079 |  | 320.6079 | 1977389.5 | 0.72822 | 1.4539 | 0.011114 | 42.8638
101325 | 325.6079 |  | 325.6079 | 101325 | 0.98942 | 1.1431 | 0.010095 | 1.5918
126763.5234 | 325.6079 |  | 325.6079 | 126763.5234 | 0.98674 | 1.1446 | 0.010107 | 1.9968
156901.4062 | 325.6079 |  | 325.6079 | 156901.4062 | 0.98355 | 1.1464 | 0.01012 | 2.4795
192285.6094 | 325.6079 |  | 325.6079 | 192285.6094 | 0.97978 | 1.1485 | 0.010136 | 3.0504
233484.3594 | 325.6079 |  | 325.6079 | 233484.3594 | 0.97537 | 1.151 | 0.010154 | 3.7207
281084.875 | 325.6079 |  | 325.6079 | 281084.875 | 0.97024 | 1.1541 | 0.010174 | 4.503
335691.1562 | 325.6079 |  | 325.6079 | 335691.1562 | 0.9643 | 1.1577 | 0.010199 | 5.4109
397921.8125 | 325.6079 |  | 325.6079 | 397921.8125 | 0.95746 | 1.1619 | 0.010226 | 6.4598
468408.25 | 325.6079 |  | 325.6079 | 468408.25 | 0.94963 | 1.167 | 0.010258 | 7.6668
547792.8125 | 325.6079 |  | 325.6079 | 547792.8125 | 0.94068 | 1.173 | 0.010295 | 9.0514
636727.1875 | 325.6079 |  | 325.6079 | 636727.1875 | 0.93051 | 1.1801 | 0.010337 | 10.6359
735870.8125 | 325.6079 |  | 325.6079 | 735870.8125 | 0.91895 | 1.1886 | 0.010386 | 12.4466
845889.8125 | 325.6079 |  | 325.6079 | 845889.8125 | 0.90586 | 1.1989 | 0.010442 | 14.5143
967455.625 | 325.6079 |  | 325.6079 | 967455.625 | 0.89102 | 1.2115 | 0.010507 | 16.8766
1101244 | 325.6079 |  | 325.6079 | 1101244 | 0.8742 | 1.2269 | 0.010582 | 19.58
1247934.5 | 325.6079 |  | 325.6079 | 1247934.5 | 0.85511 | 1.2462 | 0.010669 | 22.6834
1408209.125 | 325.6079 |  | 325.6079 | 1408209.125 | 0.83337 | 1.2708 | 0.010772 | 26.2646
1582752.25 | 325.6079 |  | 325.6079 | 1582752.25 | 0.80845 | 1.3031 | 0.010894 | 30.4298
1772250 | 325.6079 |  | 325.6079 | 1772250 | 0.77964 | 1.3472 | 0.011041 | 35.3323
1977389.5 | 325.6079 |  | 325.6079 | 1977389.5 | 0.74582 | 1.4111 | 0.011223 | 41.2095
2198859.25 | 325.6079 |  | 325.6079 | 2198859.25 | 0.70512 | 1.5122 | 0.011456 | 48.4703
101325 | 330.6079 |  | 330.6079 | 101325 | 0.98989 | 1.141 | 0.010247 | 1.5669
126763.5234 | 330.6079 |  | 330.6079 | 126763.5234 | 0.98733 | 1.1424 | 0.010258 | 1.9654
156901.4062 | 330.6079 |  | 330.6079 | 156901.4062 | 0.98428 | 1.1441 | 0.010271 | 2.4402
192285.6094 | 330.6079 |  | 330.6079 | 192285.6094 | 0.98069 | 1.1461 | 0.010286 | 3.0015
233484.3594 | 330.6079 |  | 330.6079 | 233484.3594 | 0.97648 | 1.1486 | 0.010304 | 3.6603
281084.875 | 330.6079 |  | 330.6079 | 281084.875 | 0.97159 | 1.1514 | 0.010325 | 4.4287
335691.1562 | 330.6079 |  | 330.6079 | 335691.1562 | 0.96592 | 1.1548 | 0.010349 | 5.3201
397921.8125 | 330.6079 |  | 330.6079 | 397921.8125 | 0.95941 | 1.1588 | 0.010376 | 6.3491
468408.25 | 330.6079 |  | 330.6079 | 468408.25 | 0.95196 | 1.1635 | 0.010407 | 7.5323
547792.8125 | 330.6079 |  | 330.6079 | 547792.8125 | 0.94345 | 1.1692 | 0.010444 | 8.8883
636727.1875 | 330.6079 |  | 330.6079 | 636727.1875 | 0.93379 | 1.1758 | 0.010485 | 10.4383
735870.8125 | 330.6079 |  | 330.6079 | 735870.8125 | 0.92283 | 1.1838 | 0.010533 | 12.2068
845889.8125 | 330.6079 |  | 330.6079 | 845889.8125 | 0.91043 | 1.1933 | 0.010588 | 14.223
967455.625 | 330.6079 |  | 330.6079 | 967455.625 | 0.8964 | 1.2048 | 0.010651 | 16.5215
1101244 | 330.6079 |  | 330.6079 | 1101244 | 0.88055 | 1.2188 | 0.010724 | 19.1448
1247934.5 | 330.6079 |  | 330.6079 | 1247934.5 | 0.86261 | 1.2362 | 0.010809 | 22.1462
1408209.125 | 330.6079 |  | 330.6079 | 1408209.125 | 0.84226 | 1.2582 | 0.010909 | 25.5944
1582752.25 | 330.6079 |  | 330.6079 | 1582752.25 | 0.81906 | 1.2865 | 0.011026 | 29.5814
1772250 | 330.6079 |  | 330.6079 | 1772250 | 0.79244 | 1.3243 | 0.011167 | 34.2358
1977389.5 | 330.6079 |  | 330.6079 | 1977389.5 | 0.76154 | 1.377 | 0.011338 | 39.7486
2198859.25 | 330.6079 |  | 330.6079 | 2198859.25 | 0.725 | 1.456 | 0.011552 | 46.4281
2437348 | 330.6079 |  | 330.6079 | 2437348 | 0.68038 | 1.5886 | 0.011834 | 54.8393
101325 | 335.6079 |  | 335.6079 | 101325 | 0.99034 | 1.139 | 0.010398 | 1.5429
126763.5234 | 335.6079 |  | 335.6079 | 126763.5234 | 0.98789 | 1.1404 | 0.010409 | 1.935
156901.4062 | 335.6079 |  | 335.6079 | 156901.4062 | 0.98498 | 1.142 | 0.010422 | 2.4022
192285.6094 | 335.6079 |  | 335.6079 | 192285.6094 | 0.98155 | 1.1439 | 0.010437 | 2.9542
233484.3594 | 335.6079 |  | 335.6079 | 233484.3594 | 0.97753 | 1.1462 | 0.010455 | 3.6019
281084.875 | 335.6079 |  | 335.6079 | 281084.875 | 0.97286 | 1.1489 | 0.010475 | 4.357
335691.1562 | 335.6079 |  | 335.6079 | 335691.1562 | 0.96746 | 1.1521 | 0.010499 | 5.2325
397921.8125 | 335.6079 |  | 335.6079 | 397921.8125 | 0.96125 | 1.1558 | 0.010526 | 6.2426
468408.25 | 335.6079 |  | 335.6079 | 468408.25 | 0.95415 | 1.1603 | 0.010557 | 7.403
547792.8125 | 335.6079 |  | 335.6079 | 547792.8125 | 0.94606 | 1.1656 | 0.010592 | 8.7317
636727.1875 | 335.6079 |  | 335.6079 | 636727.1875 | 0.93687 | 1.1718 | 0.010633 | 10.2489
735870.8125 | 335.6079 |  | 335.6079 | 735870.8125 | 0.92647 | 1.1792 | 0.01068 | 11.9777
845889.8125 | 335.6079 |  | 335.6079 | 845889.8125 | 0.91471 | 1.188 | 0.010734 | 13.9455
967455.625 | 335.6079 |  | 335.6079 | 967455.625 | 0.90144 | 1.1986 | 0.010796 | 16.1844
1101244 | 335.6079 |  | 335.6079 | 1101244 | 0.88648 | 1.2115 | 0.010867 | 18.7335
1247934.5 | 335.6079 |  | 335.6079 | 1247934.5 | 0.86959 | 1.2273 | 0.01095 | 21.6413
1408209.125 | 335.6079 |  | 335.6079 | 1408209.125 | 0.85049 | 1.2469 | 0.011046 | 24.969
1582752.25 | 335.6079 |  | 335.6079 | 1582752.25 | 0.82883 | 1.272 | 0.01116 | 28.7972
1772250 | 335.6079 |  | 335.6079 | 1772250 | 0.80413 | 1.3047 | 0.011294 | 33.2355
1977389.5 | 335.6079 |  | 335.6079 | 1977389.5 | 0.77571 | 1.3491 | 0.011456 | 38.4411
2198859.25 | 335.6079 |  | 335.6079 | 2198859.25 | 0.74256 | 1.4128 | 0.011656 | 44.6548
2437348 | 335.6079 |  | 335.6079 | 2437348 | 0.703 | 1.5122 | 0.01191 | 52.2839
2693545.25 | 335.6079 |  | 335.6079 | 2693545.25 | 0.65373 | 1.6918 | 0.012255 | 62.1337
101325 | 340.6079 |  | 340.6079 | 101325 | 0.99076 | 1.1371 | 0.01055 | 1.5196
126763.5234 | 340.6079 |  | 340.6079 | 126763.5234 | 0.98842 | 1.1383 | 0.010561 | 1.9056
156901.4062 | 340.6079 |  | 340.6079 | 156901.4062 | 0.98564 | 1.1399 | 0.010573 | 2.3653
192285.6094 | 340.6079 |  | 340.6079 | 192285.6094 | 0.98236 | 1.1417 | 0.010588 | 2.9084
233484.3594 | 340.6079 |  | 340.6079 | 233484.3594 | 0.97852 | 1.1438 | 0.010606 | 3.5454
281084.875 | 340.6079 |  | 340.6079 | 281084.875 | 0.97406 | 1.1464 | 0.010626 | 4.2878
335691.1562 | 340.6079 |  | 340.6079 | 335691.1562 | 0.96891 | 1.1494 | 0.010649 | 5.148
397921.8125 | 340.6079 |  | 340.6079 | 397921.8125 | 0.96299 | 1.153 | 0.010675 | 6.1398
468408.25 | 340.6079 |  | 340.6079 | 468408.25 | 0.95623 | 1.1572 | 0.010706 | 7.2785
547792.8125 | 340.6079 |  | 340.6079 | 547792.8125 | 0.94852 | 1.1621 | 0.010741 | 8.5812
636727.1875 | 340.6079 |  | 340.6079 | 636727.1875 | 0.93978 | 1.168 | 0.010781 | 10.0672
735870.8125 | 340.6079 |  | 340.6079 | 735870.8125 | 0.9299 | 1.1749 | 0.010827 | 11.7584
845889.8125 | 340.6079 |  | 340.6079 | 845889.8125 | 0.91874 | 1.1831 | 0.01088 | 13.6805
967455.625 | 340.6079 |  | 340.6079 | 967455.625 | 0.90617 | 1.1929 | 0.010941 | 15.8637
1101244 | 340.6079 |  | 340.6079 | 1101244 | 0.89202 | 1.2047 | 0.011011 | 18.3439
1247934.5 | 340.6079 |  | 340.6079 | 1247934.5 | 0.87609 | 1.2191 | 0.011091 | 21.1653
1408209.125 | 340.6079 |  | 340.6079 | 1408209.125 | 0.85814 | 1.2368 | 0.011185 | 24.3833
1582752.25 | 340.6079 |  | 340.6079 | 1582752.25 | 0.83786 | 1.2591 | 0.011294 | 28.0688
1772250 | 340.6079 |  | 340.6079 | 1772250 | 0.81485 | 1.2878 | 0.011423 | 32.3167
1977389.5 | 340.6079 |  | 340.6079 | 1977389.5 | 0.78858 | 1.3258 | 0.011578 | 37.2586
2198859.25 | 340.6079 |  | 340.6079 | 2198859.25 | 0.75827 | 1.3785 | 0.011765 | 43.088
2437348 | 340.6079 |  | 340.6079 | 2437348 | 0.72269 | 1.4563 | 0.011999 | 50.1126
2693545.25 | 340.6079 |  | 340.6079 | 2693545.25 | 0.67973 | 1.5838 | 0.012304 | 58.8805
2968144.25 | 340.6079 |  | 340.6079 | 2968144.25 | 0.62483 | 1.838 | 0.012735 | 70.5835
101325 | 345.6079 |  | 345.6079 | 101325 | 0.99116 | 1.1352 | 0.010701 | 1.497
126763.5234 | 345.6079 |  | 345.6079 | 126763.5234 | 0.98892 | 1.1364 | 0.010712 | 1.8771
156901.4062 | 345.6079 |  | 345.6079 | 156901.4062 | 0.98626 | 1.1378 | 0.010725 | 2.3296
192285.6094 | 345.6079 |  | 345.6079 | 192285.6094 | 0.98313 | 1.1396 | 0.010739 | 2.8641
233484.3594 | 345.6079 |  | 345.6079 | 233484.3594 | 0.97946 | 1.1416 | 0.010756 | 3.4908
281084.875 | 345.6079 |  | 345.6079 | 281084.875 | 0.97521 | 1.144 | 0.010776 | 4.2208
335691.1562 | 345.6079 |  | 345.6079 | 335691.1562 | 0.97029 | 1.1469 | 0.010799 | 5.0663
397921.8125 | 345.6079 |  | 345.6079 | 397921.8125 | 0.96464 | 1.1503 | 0.010825 | 6.0407
468408.25 | 345.6079 |  | 345.6079 | 468408.25 | 0.95819 | 1.1542 | 0.010855 | 7.1586
547792.8125 | 345.6079 |  | 345.6079 | 547792.8125 | 0.95085 | 1.1589 | 0.01089 | 8.4364
636727.1875 | 345.6079 |  | 345.6079 | 636727.1875 | 0.94253 | 1.1644 | 0.010929 | 9.8927
735870.8125 | 345.6079 |  | 345.6079 | 735870.8125 | 0.93312 | 1.1708 | 0.010975 | 11.5482
845889.8125 | 345.6079 |  | 345.6079 | 845889.8125 | 0.92253 | 1.1785 | 0.011026 | 13.4273
967455.625 | 345.6079 |  | 345.6079 | 967455.625 | 0.91061 | 1.1875 | 0.011086 | 15.558
1101244 | 345.6079 |  | 345.6079 | 1101244 | 0.89721 | 1.1984 | 0.011154 | 17.9739
1247934.5 | 345.6079 |  | 345.6079 | 1247934.5 | 0.88217 | 1.2116 | 0.011233 | 20.7154
1408209.125 | 345.6079 |  | 345.6079 | 1408209.125 | 0.86526 | 1.2277 | 0.011324 | 23.8327
1582752.25 | 345.6079 |  | 345.6079 | 1582752.25 | 0.84623 | 1.2477 | 0.01143 | 27.3892
1772250 | 345.6079 |  | 345.6079 | 1772250 | 0.82474 | 1.2731 | 0.011554 | 31.4675
1977389.5 | 345.6079 |  | 345.6079 | 1977389.5 | 0.80035 | 1.306 | 0.011702 | 36.1798
2198859.25 | 345.6079 |  | 345.6079 | 2198859.25 | 0.77245 | 1.3504 | 0.011879 | 41.6852
2437348 | 345.6079 |  | 345.6079 | 2437348 | 0.74013 | 1.4134 | 0.012097 | 48.2241
2693545.25 | 345.6079 |  | 345.6079 | 2693545.25 | 0.70192 | 1.5096 | 0.012373 | 56.1937
2968144.25 | 345.6079 |  | 345.6079 | 2968144.25 | 0.6551 | 1.677 | 0.012743 | 66.3478
3261831.25 | 345.6079 |  | 345.6079 | 3261831.25 | 0.59313 | 2.0584 | 0.013296 | 80.5316
101325 | 350.6079 |  | 350.6079 | 101325 | 0.99154 | 1.1334 | 0.010853 | 1.4751
126763.5234 | 350.6079 |  | 350.6079 | 126763.5234 | 0.9894 | 1.1345 | 0.010864 | 1.8494
156901.4062 | 350.6079 |  | 350.6079 | 156901.4062 | 0.98686 | 1.1359 | 0.010876 | 2.295
192285.6094 | 350.6079 |  | 350.6079 | 192285.6094 | 0.98386 | 1.1375 | 0.010891 | 2.8212
233484.3594 | 350.6079 |  | 350.6079 | 233484.3594 | 0.98036 | 1.1395 | 0.010907 | 3.4379
281084.875 | 350.6079 |  | 350.6079 | 281084.875 | 0.97629 | 1.1418 | 0.010927 | 4.156
335691.1562 | 350.6079 |  | 350.6079 | 335691.1562 | 0.97159 | 1.1445 | 0.010949 | 4.9874
397921.8125 | 350.6079 |  | 350.6079 | 397921.8125 | 0.9662 | 1.1477 | 0.010975 | 5.9449
468408.25 | 350.6079 |  | 350.6079 | 468408.25 | 0.96004 | 1.1514 | 0.011005 | 7.0429
547792.8125 | 350.6079 |  | 350.6079 | 547792.8125 | 0.95304 | 1.1558 | 0.011039 | 8.297
636727.1875 | 350.6079 |  | 350.6079 | 636727.1875 | 0.94511 | 1.1609 | 0.011078 | 9.7249
735870.8125 | 350.6079 |  | 350.6079 | 735870.8125 | 0.93617 | 1.167 | 0.011122 | 11.3465
845889.8125 | 350.6079 |  | 350.6079 | 845889.8125 | 0.92609 | 1.1741 | 0.011173 | 13.1848
967455.625 | 350.6079 |  | 350.6079 | 967455.625 | 0.91478 | 1.1826 | 0.011231 | 15.2662
1101244 | 350.6079 |  | 350.6079 | 1101244 | 0.90208 | 1.1926 | 0.011298 | 17.6219
1247934.5 | 350.6079 |  | 350.6079 | 1247934.5 | 0.88785 | 1.2047 | 0.011375 | 20.2892
1408209.125 | 350.6079 |  | 350.6079 | 1408209.125 | 0.8719 | 1.2194 | 0.011464 | 23.3138
1582752.25 | 350.6079 |  | 350.6079 | 1582752.25 | 0.854 | 1.2375 | 0.011567 | 26.7527
1772250 | 350.6079 |  | 350.6079 | 1772250 | 0.83388 | 1.26 | 0.011687 | 30.6788
1977389.5 | 350.6079 |  | 350.6079 | 1977389.5 | 0.81115 | 1.2889 | 0.011828 | 35.1888
2198859.25 | 350.6079 |  | 350.6079 | 2198859.25 | 0.78534 | 1.327 | 0.011996 | 40.4159
2437348 | 350.6079 |  | 350.6079 | 2437348 | 0.75575 | 1.3791 | 0.012201 | 46.5535
2693545.25 | 350.6079 |  | 350.6079 | 2693545.25 | 0.72132 | 1.4549 | 0.012455 | 53.9025
2968144.25 | 350.6079 |  | 350.6079 | 2968144.25 | 0.68027 | 1.5754 | 0.012784 | 62.9819
3261831.25 | 350.6079 |  | 350.6079 | 3261831.25 | 0.62905 | 1.8011 | 0.013239 | 74.8498
3575298.25 | 350.6079 |  | 350.6079 | 3575298.25 | 0.55774 | 2.4231 | 0.013974 | 92.5329
101325 | 353.1079 |  | 353.1079 | 101325 | 0.99172 | 1.1325 | 0.010929 | 1.4644
126763.5234 | 353.1079 |  | 353.1079 | 126763.5234 | 0.98963 | 1.1336 | 0.010939 | 1.8359
156901.4062 | 353.1079 |  | 353.1079 | 156901.4062 | 0.98714 | 1.1349 | 0.010952 | 2.2781
192285.6094 | 353.1079 |  | 353.1079 | 192285.6094 | 0.98421 | 1.1365 | 0.010966 | 2.8002
233484.3594 | 353.1079 |  | 353.1079 | 233484.3594 | 0.98078 | 1.1384 | 0.010983 | 3.412
281084.875 | 353.1079 |  | 353.1079 | 281084.875 | 0.9768 | 1.1407 | 0.011002 | 4.1244
335691.1562 | 353.1079 |  | 353.1079 | 335691.1562 | 0.97221 | 1.1433 | 0.011025 | 4.9489
397921.8125 | 353.1079 |  | 353.1079 | 397921.8125 | 0.96694 | 1.1464 | 0.01105 | 5.8983
468408.25 | 353.1079 |  | 353.1079 | 468408.25 | 0.96093 | 1.15 | 0.01108 | 6.9865
547792.8125 | 353.1079 |  | 353.1079 | 547792.8125 | 0.95409 | 1.1543 | 0.011113 | 8.2291
636727.1875 | 353.1079 |  | 353.1079 | 636727.1875 | 0.94635 | 1.1593 | 0.011152 | 9.6433
735870.8125 | 353.1079 |  | 353.1079 | 735870.8125 | 0.93762 | 1.1651 | 0.011196 | 11.2487
845889.8125 | 353.1079 |  | 353.1079 | 845889.8125 | 0.9278 | 1.172 | 0.011246 | 13.0674
967455.625 | 353.1079 |  | 353.1079 | 967455.625 | 0.91677 | 1.1802 | 0.011304 | 15.1251
1101244 | 353.1079 |  | 353.1079 | 1101244 | 0.90441 | 1.1899 | 0.01137 | 17.4521
1247934.5 | 353.1079 |  | 353.1079 | 1247934.5 | 0.89056 | 1.2015 | 0.011446 | 20.0843
1408209.125 | 353.1079 |  | 353.1079 | 1408209.125 | 0.87506 | 1.2155 | 0.011534 | 23.0652
1582752.25 | 353.1079 |  | 353.1079 | 1582752.25 | 0.85769 | 1.2327 | 0.011635 | 26.449
1772250 | 353.1079 |  | 353.1079 | 1772250 | 0.83819 | 1.2541 | 0.011753 | 30.3046
1977389.5 | 353.1079 |  | 353.1079 | 1977389.5 | 0.81623 | 1.2812 | 0.011892 | 34.7221
2198859.25 | 353.1079 |  | 353.1079 | 2198859.25 | 0.79137 | 1.3166 | 0.012056 | 39.8241
2437348 | 353.1079 |  | 353.1079 | 2437348 | 0.76299 | 1.3644 | 0.012255 | 45.7855
2693545.25 | 353.1079 |  | 353.1079 | 2693545.25 | 0.73018 | 1.4324 | 0.0125 | 52.8717
2968144.25 | 353.1079 |  | 353.1079 | 2968144.25 | 0.69147 | 1.5371 | 0.012812 | 61.5235
3261831.25 | 353.1079 |  | 353.1079 | 3261831.25 | 0.64411 | 1.7207 | 0.013233 | 72.5823
3575298.25 | 353.1079 |  | 353.1079 | 3575298.25 | 0.5815 | 2.1443 | 0.013871 | 88.1236
3739670 | 353.1079 |  | 353.1079 | 3739670 | 0.53821 | 2.7092 | 0.014376 | 99.5881
101325 | 355.6079 |  | 355.6079 | 101325 | 0.9919 | 1.1316 | 0.011005 | 1.4538
126763.5234 | 355.6079 |  | 355.6079 | 126763.5234 | 0.98985 | 1.1327 | 0.011015 | 1.8226
156901.4062 | 355.6079 |  | 355.6079 | 156901.4062 | 0.98742 | 1.134 | 0.011027 | 2.2615
192285.6094 | 355.6079 |  | 355.6079 | 192285.6094 | 0.98455 | 1.1355 | 0.011042 | 2.7795
233484.3594 | 355.6079 |  | 355.6079 | 233484.3594 | 0.9812 | 1.1374 | 0.011058 | 3.3866
281084.875 | 355.6079 |  | 355.6079 | 281084.875 | 0.97731 | 1.1396 | 0.011078 | 4.0933
335691.1562 | 355.6079 |  | 355.6079 | 335691.1562 | 0.97282 | 1.1422 | 0.0111 | 4.911
397921.8125 | 355.6079 |  | 355.6079 | 397921.8125 | 0.96767 | 1.1452 | 0.011125 | 5.8524
468408.25 | 355.6079 |  | 355.6079 | 468408.25 | 0.96179 | 1.1487 | 0.011154 | 6.9312
547792.8125 | 355.6079 |  | 355.6079 | 547792.8125 | 0.95512 | 1.1528 | 0.011188 | 8.1625
636727.1875 | 355.6079 |  | 355.6079 | 636727.1875 | 0.94756 | 1.1577 | 0.011226 | 9.5634
735870.8125 | 355.6079 |  | 355.6079 | 735870.8125 | 0.93904 | 1.1634 | 0.01127 | 11.1528
845889.8125 | 355.6079 |  | 355.6079 | 845889.8125 | 0.92946 | 1.17 | 0.01132 | 12.9524
967455.625 | 355.6079 |  | 355.6079 | 967455.625 | 0.9187 | 1.1779 | 0.011377 | 14.9872
1101244 | 355.6079 |  | 355.6079 | 1101244 | 0.90666 | 1.1872 | 0.011442 | 17.2864
1247934.5 | 355.6079 |  | 355.6079 | 1247934.5 | 0.89319 | 1.1984 | 0.011518 | 19.8845
1408209.125 | 355.6079 |  | 355.6079 | 1408209.125 | 0.87812 | 1.2118 | 0.011604 | 22.8234
1582752.25 | 355.6079 |  | 355.6079 | 1582752.25 | 0.86125 | 1.2282 | 0.011704 | 26.1545
1772250 | 355.6079 |  | 355.6079 | 1772250 | 0.84236 | 1.2485 | 0.01182 | 29.9429
1977389.5 | 355.6079 |  | 355.6079 | 1977389.5 | 0.82112 | 1.274 | 0.011956 | 34.2728
2198859.25 | 355.6079 |  | 355.6079 | 2198859.25 | 0.79714 | 1.307 | 0.012117 | 39.2577
2437348 | 355.6079 |  | 355.6079 | 2437348 | 0.76988 | 1.351 | 0.01231 | 45.0564
2693545.25 | 355.6079 |  | 355.6079 | 2693545.25 | 0.73855 | 1.4125 | 0.012546 | 51.9048
2968144.25 | 355.6079 |  | 355.6079 | 2968144.25 | 0.70191 | 1.5044 | 0.012844 | 60.1818
3261831.25 | 355.6079 |  | 355.6079 | 3261831.25 | 0.6578 | 1.6575 | 0.013238 | 70.5724
3575298.25 | 355.6079 |  | 355.6079 | 3575298.25 | 0.60152 | 1.9706 | 0.013807 | 84.5914
3739670 | 355.6079 |  | 355.6079 | 3739670 | 0.56518 | 2.3066 | 0.014221 | 94.169
3909242.75 | 355.6079 |  | 355.6079 | 3909242.75 | 0.51708 | 3.1255 | 0.014838 | 107.597
101325 | 358.1079 |  | 358.1079 | 101325 | 0.99207 | 1.1307 | 0.01108 | 1.4434
126763.5234 | 358.1079 |  | 358.1079 | 126763.5234 | 0.99007 | 1.1318 | 0.011091 | 1.8095
156901.4062 | 358.1079 |  | 358.1079 | 156901.4062 | 0.98769 | 1.1331 | 0.011103 | 2.2451
192285.6094 | 358.1079 |  | 358.1079 | 192285.6094 | 0.98488 | 1.1346 | 0.011117 | 2.7592
233484.3594 | 358.1079 |  | 358.1079 | 233484.3594 | 0.98161 | 1.1364 | 0.011134 | 3.3616
281084.875 | 358.1079 |  | 358.1079 | 281084.875 | 0.9778 | 1.1385 | 0.011153 | 4.0626
335691.1562 | 358.1079 |  | 358.1079 | 335691.1562 | 0.97341 | 1.141 | 0.011175 | 4.8738
397921.8125 | 358.1079 |  | 358.1079 | 397921.8125 | 0.96838 | 1.144 | 0.0112 | 5.8073
468408.25 | 358.1079 |  | 358.1079 | 468408.25 | 0.96264 | 1.1474 | 0.011229 | 6.8768
547792.8125 | 358.1079 |  | 358.1079 | 547792.8125 | 0.95611 | 1.1514 | 0.011262 | 8.0971
636727.1875 | 358.1079 |  | 358.1079 | 636727.1875 | 0.94873 | 1.1561 | 0.0113 | 9.4849
735870.8125 | 358.1079 |  | 358.1079 | 735870.8125 | 0.94042 | 1.1616 | 0.011344 | 11.0587
845889.8125 | 358.1079 |  | 358.1079 | 845889.8125 | 0.93107 | 1.1681 | 0.011393 | 12.8397
967455.625 | 358.1079 |  | 358.1079 | 967455.625 | 0.92058 | 1.1757 | 0.01145 | 14.8522
1101244 | 358.1079 |  | 358.1079 | 1101244 | 0.90885 | 1.1847 | 0.011515 | 17.1244
1247934.5 | 358.1079 |  | 358.1079 | 1247934.5 | 0.89573 | 1.1954 | 0.011589 | 19.6896
1408209.125 | 358.1079 |  | 358.1079 | 1408209.125 | 0.88107 | 1.2083 | 0.011674 | 22.5879
1582752.25 | 358.1079 |  | 358.1079 | 1582752.25 | 0.8647 | 1.2239 | 0.011773 | 25.8685
1772250 | 358.1079 |  | 358.1079 | 1772250 | 0.84637 | 1.2431 | 0.011887 | 29.5928
1977389.5 | 358.1079 |  | 358.1079 | 1977389.5 | 0.82582 | 1.2672 | 0.012021 | 33.8398
2198859.25 | 358.1079 |  | 358.1079 | 2198859.25 | 0.80268 | 1.2981 | 0.012178 | 38.7147
2437348 | 358.1079 |  | 358.1079 | 2437348 | 0.77647 | 1.3388 | 0.012366 | 44.3626
2693545.25 | 358.1079 |  | 358.1079 | 2693545.25 | 0.74649 | 1.3947 | 0.012595 | 50.9944
2968144.25 | 358.1079 |  | 358.1079 | 2968144.25 | 0.71171 | 1.4762 | 0.01288 | 58.9394
3261831.25 | 358.1079 |  | 358.1079 | 3261831.25 | 0.67036 | 1.6063 | 0.013251 | 68.7658
3575298.25 | 358.1079 |  | 358.1079 | 3575298.25 | 0.619 | 1.85 | 0.013768 | 81.6282
3739670 | 358.1079 |  | 358.1079 | 3739670 | 0.58722 | 2.0788 | 0.014124 | 90.0026
3909242.75 | 358.1079 |  | 358.1079 | 3909242.75 | 0.54821 | 2.5118 | 0.014607 | 100.7784
4084107.25 | 358.1079 |  | 358.1079 | 4084107.25 | 0.49386 | 3.7791 | 0.015383 | 116.8736
101325 | 359.3579 |  | 359.3579 | 101325 | 0.99216 | 1.1303 | 0.011118 | 1.4383
126763.5234 | 359.3579 |  | 359.3579 | 126763.5234 | 0.99018 | 1.1313 | 0.011129 | 1.803
156901.4062 | 359.3579 |  | 359.3579 | 156901.4062 | 0.98782 | 1.1326 | 0.011141 | 2.237
192285.6094 | 359.3579 |  | 359.3579 | 192285.6094 | 0.98505 | 1.1341 | 0.011155 | 2.7491
233484.3594 | 359.3579 |  | 359.3579 | 233484.3594 | 0.98181 | 1.1359 | 0.011172 | 3.3492
281084.875 | 359.3579 |  | 359.3579 | 281084.875 | 0.97804 | 1.138 | 0.011191 | 4.0475
335691.1562 | 359.3579 |  | 359.3579 | 335691.1562 | 0.9737 | 1.1405 | 0.011213 | 4.8554
397921.8125 | 359.3579 |  | 359.3579 | 397921.8125 | 0.96873 | 1.1434 | 0.011238 | 5.785
468408.25 | 359.3579 |  | 359.3579 | 468408.25 | 0.96305 | 1.1468 | 0.011267 | 6.8499
547792.8125 | 359.3579 |  | 359.3579 | 547792.8125 | 0.9566 | 1.1507 | 0.0113 | 8.0648
636727.1875 | 359.3579 |  | 359.3579 | 636727.1875 | 0.94931 | 1.1553 | 0.011337 | 9.4461
735870.8125 | 359.3579 |  | 359.3579 | 735870.8125 | 0.94109 | 1.1608 | 0.011381 | 11.0123
845889.8125 | 359.3579 |  | 359.3579 | 845889.8125 | 0.93185 | 1.1671 | 0.01143 | 12.7843
967455.625 | 359.3579 |  | 359.3579 | 967455.625 | 0.9215 | 1.1746 | 0.011486 | 14.7858
1101244 | 359.3579 |  | 359.3579 | 1101244 | 0.90992 | 1.1834 | 0.011551 | 17.0448
1247934.5 | 359.3579 |  | 359.3579 | 1247934.5 | 0.89697 | 1.1939 | 0.011625 | 19.5939
1408209.125 | 359.3579 |  | 359.3579 | 1408209.125 | 0.88252 | 1.2065 | 0.01171 | 22.4726
1582752.25 | 359.3579 |  | 359.3579 | 1582752.25 | 0.86637 | 1.2218 | 0.011807 | 25.7286
1772250 | 359.3579 |  | 359.3579 | 1772250 | 0.84833 | 1.2406 | 0.011921 | 29.4219
1977389.5 | 359.3579 |  | 359.3579 | 1977389.5 | 0.82811 | 1.264 | 0.012053 | 33.6291
2198859.25 | 359.3579 |  | 359.3579 | 2198859.25 | 0.80537 | 1.2938 | 0.012209 | 38.4515
2437348 | 359.3579 |  | 359.3579 | 2437348 | 0.77965 | 1.333 | 0.012395 | 44.0279
2693545.25 | 359.3579 |  | 359.3579 | 2693545.25 | 0.75031 | 1.3865 | 0.01262 | 50.5584
2968144.25 | 359.3579 |  | 359.3579 | 2968144.25 | 0.71638 | 1.4635 | 0.012899 | 58.3511
3261831.25 | 359.3579 |  | 359.3579 | 3261831.25 | 0.67629 | 1.5841 | 0.01326 | 67.9264
3575298.25 | 359.3579 |  | 359.3579 | 3575298.25 | 0.62701 | 1.8022 | 0.013755 | 80.3052
3739670 | 359.3579 |  | 359.3579 | 3739670 | 0.597 | 1.9969 | 0.01409 | 88.2206
3909242.75 | 359.3579 |  | 359.3579 | 3909242.75 | 0.56101 | 2.3383 | 0.01453 | 98.1364
4084107.25 | 359.3579 |  | 359.3579 | 4084107.25 | 0.51399 | 3.1396 | 0.015182 | 111.9057
4173553.75 | 359.3579 |  | 359.3579 | 4173553.75 | 0.48124 | 4.2637 | 0.015698 | 122.1377
101325 | 360.6079 |  | 360.6079 | 101325 | 0.99224 | 1.1299 | 0.011156 | 1.4332
126763.5234 | 360.6079 |  | 360.6079 | 126763.5234 | 0.99028 | 1.1309 | 0.011167 | 1.7965
156901.4062 | 360.6079 |  | 360.6079 | 156901.4062 | 0.98795 | 1.1321 | 0.011179 | 2.2289
192285.6094 | 360.6079 |  | 360.6079 | 192285.6094 | 0.98521 | 1.1336 | 0.011193 | 2.7392
233484.3594 | 360.6079 |  | 360.6079 | 233484.3594 | 0.982 | 1.1354 | 0.011209 | 3.3369
281084.875 | 360.6079 |  | 360.6079 | 281084.875 | 0.97828 | 1.1375 | 0.011228 | 4.0325
335691.1562 | 360.6079 |  | 360.6079 | 335691.1562 | 0.97399 | 1.1399 | 0.01125 | 4.8371
397921.8125 | 360.6079 |  | 360.6079 | 397921.8125 | 0.96907 | 1.1428 | 0.011275 | 5.7629
468408.25 | 360.6079 |  | 360.6079 | 468408.25 | 0.96346 | 1.1461 | 0.011304 | 6.8233
547792.8125 | 360.6079 |  | 360.6079 | 547792.8125 | 0.95708 | 1.15 | 0.011337 | 8.0328
636727.1875 | 360.6079 |  | 360.6079 | 636727.1875 | 0.94988 | 1.1546 | 0.011375 | 9.4078
735870.8125 | 360.6079 |  | 360.6079 | 735870.8125 | 0.94175 | 1.1599 | 0.011418 | 10.9664
845889.8125 | 360.6079 |  | 360.6079 | 845889.8125 | 0.93263 | 1.1662 | 0.011467 | 12.7293
967455.625 | 360.6079 |  | 360.6079 | 967455.625 | 0.9224 | 1.1735 | 0.011523 | 14.7201
1101244 | 360.6079 |  | 360.6079 | 1101244 | 0.91097 | 1.1822 | 0.011587 | 16.9661
1247934.5 | 360.6079 |  | 360.6079 | 1247934.5 | 0.8982 | 1.1925 | 0.011661 | 19.4994
1408209.125 | 360.6079 |  | 360.6079 | 1408209.125 | 0.88394 | 1.2048 | 0.011745 | 22.3587
1582752.25 | 360.6079 |  | 360.6079 | 1582752.25 | 0.86803 | 1.2198 | 0.011842 | 25.5906
1772250 | 360.6079 |  | 360.6079 | 1772250 | 0.85025 | 1.2381 | 0.011955 | 29.2537
1977389.5 | 360.6079 |  | 360.6079 | 1977389.5 | 0.83035 | 1.2608 | 0.012086 | 33.422
2198859.25 | 360.6079 |  | 360.6079 | 2198859.25 | 0.808 | 1.2897 | 0.01224 | 38.1934
2437348 | 360.6079 |  | 360.6079 | 2437348 | 0.78276 | 1.3275 | 0.012423 | 43.7009
2693545.25 | 360.6079 |  | 360.6079 | 2693545.25 | 0.75403 | 1.3786 | 0.012645 | 50.1343
2968144.25 | 360.6079 |  | 360.6079 | 2968144.25 | 0.72092 | 1.4515 | 0.012919 | 57.7826
3261831.25 | 360.6079 |  | 360.6079 | 3261831.25 | 0.682 | 1.5638 | 0.01327 | 67.1243
3575298.25 | 360.6079 |  | 360.6079 | 3575298.25 | 0.63462 | 1.7604 | 0.013747 | 79.0684
3739670 | 360.6079 |  | 360.6079 | 3739670 | 0.60613 | 1.9288 | 0.014063 | 86.5899
3909242.75 | 360.6079 |  | 360.6079 | 3909242.75 | 0.5726 | 2.2068 | 0.014469 | 95.8165
4084107.25 | 360.6079 |  | 360.6079 | 4084107.25 | 0.53058 | 2.7743 | 0.015038 | 108.0299
4173553.75 | 360.6079 |  | 360.6079 | 4173553.75 | 0.50364 | 3.3881 | 0.015445 | 116.3015
4264353 | 360.6079 |  | 360.6079 | 4264353 | 0.46779 | 4.9276 | 0.01605 | 127.9389
101325 | 361.4687 |  | 361.4687 | 101325 | 0.9923 | 1.1296 | 0.011182 | 1.4297
126763.5234 | 361.4687 |  | 361.4687 | 126763.5234 | 0.99035 | 1.1306 | 0.011193 | 1.7921
156901.4062 | 361.4687 |  | 361.4687 | 156901.4062 | 0.98804 | 1.1318 | 0.011205 | 2.2234
192285.6094 | 361.4687 |  | 361.4687 | 192285.6094 | 0.98532 | 1.1333 | 0.011219 | 2.7323
233484.3594 | 361.4687 |  | 361.4687 | 233484.3594 | 0.98214 | 1.1351 | 0.011235 | 3.3285
281084.875 | 361.4687 |  | 361.4687 | 281084.875 | 0.97844 | 1.1371 | 0.011254 | 4.0222
335691.1562 | 361.4687 |  | 361.4687 | 335691.1562 | 0.97419 | 1.1395 | 0.011276 | 4.8246
397921.8125 | 361.4687 |  | 361.4687 | 397921.8125 | 0.9693 | 1.1424 | 0.011301 | 5.7478
468408.25 | 361.4687 |  | 361.4687 | 468408.25 | 0.96373 | 1.1457 | 0.01133 | 6.8051
547792.8125 | 361.4687 |  | 361.4687 | 547792.8125 | 0.95741 | 1.1496 | 0.011363 | 8.0109
636727.1875 | 361.4687 |  | 361.4687 | 636727.1875 | 0.95026 | 1.1541 | 0.0114 | 9.3816
735870.8125 | 361.4687 |  | 361.4687 | 735870.8125 | 0.94221 | 1.1593 | 0.011443 | 10.9351
845889.8125 | 361.4687 |  | 361.4687 | 845889.8125 | 0.93316 | 1.1655 | 0.011492 | 12.6918
967455.625 | 361.4687 |  | 361.4687 | 967455.625 | 0.92302 | 1.1728 | 0.011548 | 14.6752
1101244 | 361.4687 |  | 361.4687 | 1101244 | 0.91168 | 1.1814 | 0.011612 | 16.9124
1247934.5 | 361.4687 |  | 361.4687 | 1247934.5 | 0.89903 | 1.1915 | 0.011685 | 19.435
1408209.125 | 361.4687 |  | 361.4687 | 1408209.125 | 0.8849 | 1.2037 | 0.011769 | 22.2811
1582752.25 | 361.4687 |  | 361.4687 | 1582752.25 | 0.86915 | 1.2184 | 0.011866 | 25.4968
1772250 | 361.4687 |  | 361.4687 | 1772250 | 0.85155 | 1.2364 | 0.011978 | 29.1393
1977389.5 | 361.4687 |  | 361.4687 | 1977389.5 | 0.83187 | 1.2587 | 0.012108 | 33.2815
2198859.25 | 361.4687 |  | 361.4687 | 2198859.25 | 0.80978 | 1.287 | 0.012261 | 38.0186
2437348 | 361.4687 |  | 361.4687 | 2437348 | 0.78486 | 1.3238 | 0.012443 | 43.4799
2693545.25 | 361.4687 |  | 361.4687 | 2693545.25 | 0.75654 | 1.3734 | 0.012662 | 49.8489
2968144.25 | 361.4687 |  | 361.4687 | 2968144.25 | 0.72397 | 1.4437 | 0.012933 | 57.402
3261831.25 | 361.4687 |  | 361.4687 | 3261831.25 | 0.68581 | 1.5508 | 0.013278 | 66.592
3575298.25 | 361.4687 |  | 361.4687 | 3575298.25 | 0.63964 | 1.7345 | 0.013742 | 78.2609
3739670 | 361.4687 |  | 361.4687 | 3739670 | 0.6121 | 1.888 | 0.014047 | 85.5414
3909242.75 | 361.4687 |  | 361.4687 | 3909242.75 | 0.58002 | 2.133 | 0.014433 | 94.3659
4084107.25 | 361.4687 |  | 361.4687 | 4084107.25 | 0.54067 | 2.5987 | 0.01496 | 105.7623
4173553.75 | 361.4687 |  | 361.4687 | 4173553.75 | 0.51631 | 3.0501 | 0.01532 | 113.1771
4264353 | 361.4687 |  | 361.4687 | 4264353 | 0.48599 | 3.9583 | 0.015813 | 122.8541
4327681 | 361.4687 |  | 361.4687 | 4327681 | 0.45795 | 5.5429 | 0.01632 | 132.3141
101325 | 362.0937 |  | 362.0937 | 101325 | 0.99234 | 1.1294 | 0.011201 | 1.4272
126763.5234 | 362.0937 |  | 362.0937 | 126763.5234 | 0.9904 | 1.1304 | 0.011212 | 1.7889
156901.4062 | 362.0937 |  | 362.0937 | 156901.4062 | 0.98811 | 1.1316 | 0.011224 | 2.2194
192285.6094 | 362.0937 |  | 362.0937 | 192285.6094 | 0.9854 | 1.1331 | 0.011238 | 2.7274
233484.3594 | 362.0937 |  | 362.0937 | 233484.3594 | 0.98223 | 1.1348 | 0.011254 | 3.3224
281084.875 | 362.0937 |  | 362.0937 | 281084.875 | 0.97856 | 1.1369 | 0.011273 | 4.0148
335691.1562 | 362.0937 |  | 362.0937 | 335691.1562 | 0.97433 | 1.1393 | 0.011295 | 4.8156
397921.8125 | 362.0937 |  | 362.0937 | 397921.8125 | 0.96947 | 1.1421 | 0.01132 | 5.7369
468408.25 | 362.0937 |  | 362.0937 | 468408.25 | 0.96393 | 1.1454 | 0.011349 | 6.7919
547792.8125 | 362.0937 |  | 362.0937 | 547792.8125 | 0.95765 | 1.1492 | 0.011381 | 7.9951
636727.1875 | 362.0937 |  | 362.0937 | 636727.1875 | 0.95054 | 1.1537 | 0.011419 | 9.3626
735870.8125 | 362.0937 |  | 362.0937 | 735870.8125 | 0.94253 | 1.1589 | 0.011462 | 10.9124
845889.8125 | 362.0937 |  | 362.0937 | 845889.8125 | 0.93354 | 1.1651 | 0.01151 | 12.6648
967455.625 | 362.0937 |  | 362.0937 | 967455.625 | 0.92346 | 1.1723 | 0.011566 | 14.6429
1101244 | 362.0937 |  | 362.0937 | 1101244 | 0.9122 | 1.1808 | 0.01163 | 16.8736
1247934.5 | 362.0937 |  | 362.0937 | 1247934.5 | 0.89963 | 1.1908 | 0.011703 | 19.3885
1408209.125 | 362.0937 |  | 362.0937 | 1408209.125 | 0.8856 | 1.2029 | 0.011787 | 22.2252
1582752.25 | 362.0937 |  | 362.0937 | 1582752.25 | 0.86995 | 1.2174 | 0.011883 | 25.4292
1772250 | 362.0937 |  | 362.0937 | 1772250 | 0.85249 | 1.2352 | 0.011995 | 29.0571
1977389.5 | 362.0937 |  | 362.0937 | 1977389.5 | 0.83296 | 1.2572 | 0.012124 | 33.1805
2198859.25 | 362.0937 |  | 362.0937 | 2198859.25 | 0.81106 | 1.2851 | 0.012277 | 37.8932
2437348 | 362.0937 |  | 362.0937 | 2437348 | 0.78637 | 1.3212 | 0.012458 | 43.3217
2693545.25 | 362.0937 |  | 362.0937 | 2693545.25 | 0.75834 | 1.3698 | 0.012675 | 49.6449
2968144.25 | 362.0937 |  | 362.0937 | 2968144.25 | 0.72615 | 1.4382 | 0.012944 | 57.131
3261831.25 | 362.0937 |  | 362.0937 | 3261831.25 | 0.68852 | 1.5417 | 0.013284 | 66.2151
3575298.25 | 362.0937 |  | 362.0937 | 3575298.25 | 0.64318 | 1.717 | 0.01374 | 77.6953
3739670 | 362.0937 |  | 362.0937 | 3739670 | 0.61628 | 1.8609 | 0.014038 | 84.814
3909242.75 | 362.0937 |  | 362.0937 | 3909242.75 | 0.58516 | 2.0858 | 0.014411 | 93.3759
4084107.25 | 362.0937 |  | 362.0937 | 4084107.25 | 0.54747 | 2.4954 | 0.014911 | 104.2685
4173553.75 | 362.0937 |  | 362.0937 | 4173553.75 | 0.52459 | 2.8689 | 0.015245 | 111.1983
4264353 | 362.0937 |  | 362.0937 | 4264353 | 0.49699 | 3.5485 | 0.015684 | 119.929
4327681 | 362.0937 |  | 362.0937 | 4327681 | 0.47303 | 4.5156 | 0.016102 | 127.8728
4374064 | 362.0937 |  | 362.0937 | 4374064 | 0.45046 | 6.1061 | 0.016533 | 135.7196
101325 | 362.7187 |  | 362.7187 | 101325 | 0.99238 | 1.1291 | 0.01122 | 1.4246
126763.5234 | 362.7187 |  | 362.7187 | 126763.5234 | 0.99046 | 1.1302 | 0.011231 | 1.7858
156901.4062 | 362.7187 |  | 362.7187 | 156901.4062 | 0.98817 | 1.1314 | 0.011243 | 2.2154
192285.6094 | 362.7187 |  | 362.7187 | 192285.6094 | 0.98548 | 1.1328 | 0.011257 | 2.7225
233484.3594 | 362.7187 |  | 362.7187 | 233484.3594 | 0.98233 | 1.1346 | 0.011273 | 3.3164
281084.875 | 362.7187 |  | 362.7187 | 281084.875 | 0.97868 | 1.1366 | 0.011292 | 4.0074
335691.1562 | 362.7187 |  | 362.7187 | 335691.1562 | 0.97447 | 1.139 | 0.011314 | 4.8066
397921.8125 | 362.7187 |  | 362.7187 | 397921.8125 | 0.96964 | 1.1418 | 0.011339 | 5.726
468408.25 | 362.7187 |  | 362.7187 | 468408.25 | 0.96413 | 1.1451 | 0.011367 | 6.7788
547792.8125 | 362.7187 |  | 362.7187 | 547792.8125 | 0.95788 | 1.1489 | 0.0114 | 7.9794
636727.1875 | 362.7187 |  | 362.7187 | 636727.1875 | 0.95081 | 1.1533 | 0.011437 | 9.3438
735870.8125 | 362.7187 |  | 362.7187 | 735870.8125 | 0.94285 | 1.1585 | 0.01148 | 10.8899
845889.8125 | 362.7187 |  | 362.7187 | 845889.8125 | 0.93392 | 1.1646 | 0.011529 | 12.6378
967455.625 | 362.7187 |  | 362.7187 | 967455.625 | 0.9239 | 1.1718 | 0.011585 | 14.6107
1101244 | 362.7187 |  | 362.7187 | 1101244 | 0.91271 | 1.1802 | 0.011648 | 16.8351
1247934.5 | 362.7187 |  | 362.7187 | 1247934.5 | 0.90022 | 1.1902 | 0.011721 | 19.3424
1408209.125 | 362.7187 |  | 362.7187 | 1408209.125 | 0.88629 | 1.2021 | 0.011804 | 22.1697
1582752.25 | 362.7187 |  | 362.7187 | 1582752.25 | 0.87075 | 1.2164 | 0.011901 | 25.3621
1772250 | 362.7187 |  | 362.7187 | 1772250 | 0.85342 | 1.234 | 0.012012 | 28.9754
1977389.5 | 362.7187 |  | 362.7187 | 1977389.5 | 0.83404 | 1.2557 | 0.012141 | 33.0804
2198859.25 | 362.7187 |  | 362.7187 | 2198859.25 | 0.81232 | 1.2831 | 0.012292 | 37.7689
2437348 | 362.7187 |  | 362.7187 | 2437348 | 0.78786 | 1.3187 | 0.012472 | 43.1651
2693545.25 | 362.7187 |  | 362.7187 | 2693545.25 | 0.76012 | 1.3662 | 0.012688 | 49.4436
2968144.25 | 362.7187 |  | 362.7187 | 2968144.25 | 0.7283 | 1.4329 | 0.012954 | 56.8643
3261831.25 | 362.7187 |  | 362.7187 | 3261831.25 | 0.69119 | 1.5331 | 0.013291 | 65.8459
3575298.25 | 362.7187 |  | 362.7187 | 3575298.25 | 0.64665 | 1.7005 | 0.013739 | 77.1458
3739670 | 362.7187 |  | 362.7187 | 3739670 | 0.62035 | 1.8358 | 0.014029 | 84.1125
3909242.75 | 362.7187 |  | 362.7187 | 3909242.75 | 0.59011 | 2.0431 | 0.01439 | 92.4328
4084107.25 | 362.7187 |  | 362.7187 | 4084107.25 | 0.5539 | 2.4071 | 0.014868 | 102.8803
4173553.75 | 362.7187 |  | 362.7187 | 4173553.75 | 0.53227 | 2.7226 | 0.01518 | 109.4049
4264353 | 362.7187 |  | 362.7187 | 4264353 | 0.50677 | 3.2559 | 0.015578 | 117.4115
4327681 | 362.7187 |  | 362.7187 | 4327681 | 0.48551 | 3.9246 | 0.015939 | 124.3715
4374064 | 362.7187 |  | 362.7187 | 4374064 | 0.46679 | 4.8139 | 0.016281 | 130.7456
4420793.5 | 362.7187 |  | 362.7187 | 4420793.5 | 0.44266 | 6.8027 | 0.016762 | 139.3469
101325 | 400 |  | 400 | 101325 | 0.99442 | 1.1179 | 0.012351 | 1.2892
126763.5234 | 400 |  | 400 | 126763.5234 | 0.99301 | 1.1187 | 0.012361 | 1.6152
156901.4062 | 400 |  | 400 | 156901.4062 | 0.99134 | 1.1195 | 0.012372 | 2.0025
192285.6094 | 400 |  | 400 | 192285.6094 | 0.98938 | 1.1206 | 0.012384 | 2.459
233484.3594 | 400 |  | 400 | 233484.3594 | 0.98709 | 1.1218 | 0.012399 | 2.9928
281084.875 | 400 |  | 400 | 281084.875 | 0.98444 | 1.1232 | 0.012416 | 3.6126
335691.1562 | 400 |  | 400 | 335691.1562 | 0.98139 | 1.1249 | 0.012436 | 4.3279
397921.8125 | 400 |  | 400 | 397921.8125 | 0.9779 | 1.1268 | 0.012458 | 5.1485
468408.25 | 400 |  | 400 | 468408.25 | 0.97393 | 1.1291 | 0.012484 | 6.0852
547792.8125 | 400 |  | 400 | 547792.8125 | 0.96944 | 1.1316 | 0.012513 | 7.1494
636727.1875 | 400 |  | 400 | 636727.1875 | 0.96438 | 1.1346 | 0.012547 | 8.3537
735870.8125 | 400 |  | 400 | 735870.8125 | 0.95872 | 1.1381 | 0.012585 | 9.7115
845889.8125 | 400 |  | 400 | 845889.8125 | 0.95239 | 1.142 | 0.012628 | 11.2376
967455.625 | 400 |  | 400 | 967455.625 | 0.94535 | 1.1466 | 0.012677 | 12.9484
1101244 | 400 |  | 400 | 1101244 | 0.93753 | 1.1518 | 0.012732 | 14.8619
1247934.5 | 400 |  | 400 | 1247934.5 | 0.92889 | 1.1578 | 0.012795 | 16.9983
1408209.125 | 400 |  | 400 | 1408209.125 | 0.91934 | 1.1648 | 0.012866 | 19.3806
1582752.25 | 400 |  | 400 | 1582752.25 | 0.90883 | 1.1729 | 0.012947 | 22.0347
1772250 | 400 |  | 400 | 1772250 | 0.89727 | 1.1824 | 0.013039 | 24.9907
1977389.5 | 400 |  | 400 | 1977389.5 | 0.88458 | 1.1934 | 0.013143 | 28.2835
2198859.25 | 400 |  | 400 | 2198859.25 | 0.87065 | 1.2065 | 0.013263 | 31.9543
2437348 | 400 |  | 400 | 2437348 | 0.85538 | 1.222 | 0.013399 | 36.0523
2693545.25 | 400 |  | 400 | 2693545.25 | 0.83865 | 1.2405 | 0.013556 | 40.6368
2968144.25 | 400 |  | 400 | 2968144.25 | 0.82031 | 1.263 | 0.013737 | 45.7809
3261831.25 | 400 |  | 400 | 3261831.25 | 0.80018 | 1.2907 | 0.013948 | 51.576
3575298.25 | 400 |  | 400 | 3575298.25 | 0.77808 | 1.3252 | 0.014196 | 58.1382
3739670 | 400 |  | 400 | 3739670 | 0.76622 | 1.3457 | 0.014337 | 61.7526
3909242.75 | 400 |  | 400 | 3909242.75 | 0.75377 | 1.369 | 0.01449 | 65.6189
4084107.25 | 400 |  | 400 | 4084107.25 | 0.7407 | 1.3955 | 0.014659 | 69.764
4173553.75 | 400 |  | 400 | 4173553.75 | 0.73392 | 1.4101 | 0.014749 | 71.9507
4264353 | 400 |  | 400 | 4264353 | 0.72697 | 1.4259 | 0.014844 | 74.219
4327681 | 400 |  | 400 | 4327681 | 0.72208 | 1.4374 | 0.014912 | 75.8313
4374064 | 400 |  | 400 | 4374064 | 0.71847 | 1.4461 | 0.014963 | 77.0284
4420793.5 | 400 |  | 400 | 4420793.5 | 0.71482 | 1.4551 | 0.015016 | 78.2487
101325 | 450 |  | 450 | 101325 | 0.99625 | 1.1062 | 0.013853 | 1.1439
126763.5234 | 450 |  | 450 | 126763.5234 | 0.99531 | 1.1066 | 0.013861 | 1.4324
156901.4062 | 450 |  | 450 | 156901.4062 | 0.99419 | 1.1072 | 0.013871 | 1.7749
192285.6094 | 450 |  | 450 | 192285.6094 | 0.99288 | 1.1079 | 0.013882 | 2.1781
233484.3594 | 450 |  | 450 | 233484.3594 | 0.99135 | 1.1087 | 0.013895 | 2.6488
281084.875 | 450 |  | 450 | 281084.875 | 0.98958 | 1.1097 | 0.01391 | 3.1945
335691.1562 | 450 |  | 450 | 335691.1562 | 0.98755 | 1.1108 | 0.013927 | 3.823
397921.8125 | 450 |  | 450 | 397921.8125 | 0.98524 | 1.112 | 0.013947 | 4.5424
468408.25 | 450 |  | 450 | 468408.25 | 0.98261 | 1.1135 | 0.013969 | 5.3613
547792.8125 | 450 |  | 450 | 547792.8125 | 0.97965 | 1.1151 | 0.013995 | 6.2888
636727.1875 | 450 |  | 450 | 636727.1875 | 0.97632 | 1.117 | 0.014024 | 7.3347
735870.8125 | 450 |  | 450 | 735870.8125 | 0.97261 | 1.1192 | 0.014057 | 8.5092
845889.8125 | 450 |  | 450 | 845889.8125 | 0.96848 | 1.1216 | 0.014094 | 9.823
967455.625 | 450 |  | 450 | 967455.625 | 0.96391 | 1.1244 | 0.014136 | 11.288
1101244 | 450 |  | 450 | 1101244 | 0.95887 | 1.1275 | 0.014183 | 12.9165
1247934.5 | 450 |  | 450 | 1247934.5 | 0.95333 | 1.131 | 0.014237 | 14.7222
1408209.125 | 450 |  | 450 | 1408209.125 | 0.94726 | 1.135 | 0.014297 | 16.7194
1582752.25 | 450 |  | 450 | 1582752.25 | 0.94063 | 1.1395 | 0.014364 | 18.9241
1772250 | 450 |  | 450 | 1772250 | 0.93341 | 1.1446 | 0.014439 | 21.3537
1977389.5 | 450 |  | 450 | 1977389.5 | 0.92558 | 1.1504 | 0.014524 | 24.0272
2198859.25 | 450 |  | 450 | 2198859.25 | 0.91709 | 1.157 | 0.014619 | 26.9656
2437348 | 450 |  | 450 | 2437348 | 0.90792 | 1.1644 | 0.014726 | 30.1922
2693545.25 | 450 |  | 450 | 2693545.25 | 0.89803 | 1.1728 | 0.014846 | 33.733
2968144.25 | 450 |  | 450 | 2968144.25 | 0.88741 | 1.1824 | 0.014981 | 37.617
3261831.25 | 450 |  | 450 | 3261831.25 | 0.87602 | 1.1933 | 0.015133 | 41.8767
3575298.25 | 450 |  | 450 | 3575298.25 | 0.86383 | 1.2058 | 0.015305 | 46.5486
3739670 | 450 |  | 450 | 3739670 | 0.85743 | 1.2128 | 0.015399 | 49.052
3909242.75 | 450 |  | 450 | 3909242.75 | 0.85083 | 1.2202 | 0.015499 | 51.6741
4084107.25 | 450 |  | 450 | 4084107.25 | 0.84402 | 1.2282 | 0.015605 | 54.4211
4173553.75 | 450 |  | 450 | 4173553.75 | 0.84054 | 1.2323 | 0.015661 | 55.8434
4264353 | 450 |  | 450 | 4264353 | 0.83701 | 1.2367 | 0.015719 | 57.2992
4327681 | 450 |  | 450 | 4327681 | 0.83454 | 1.2398 | 0.01576 | 58.3218
4374064 | 450 |  | 450 | 4374064 | 0.83274 | 1.2421 | 0.01579 | 59.0746
4420793.5 | 450 |  | 450 | 4420793.5 | 0.83092 | 1.2444 | 0.01582 | 59.8363
101325 | 500 |  | 500 | 101325 | 0.99745 | 1.0971 | 0.015314 | 1.0282
126763.5234 | 500 |  | 500 | 126763.5234 | 0.99681 | 1.0974 | 0.015321 | 1.2872
156901.4062 | 500 |  | 500 | 156901.4062 | 0.99605 | 1.0978 | 0.01533 | 1.5944
192285.6094 | 500 |  | 500 | 192285.6094 | 0.99516 | 1.0983 | 0.01534 | 1.9558
233484.3594 | 500 |  | 500 | 233484.3594 | 0.99413 | 1.0989 | 0.015351 | 2.3773
281084.875 | 500 |  | 500 | 281084.875 | 0.99293 | 1.0995 | 0.015365 | 2.8654
335691.1562 | 500 |  | 500 | 335691.1562 | 0.99156 | 1.1003 | 0.01538 | 3.4268
397921.8125 | 500 |  | 500 | 397921.8125 | 0.99 | 1.1011 | 0.015397 | 4.0685
468408.25 | 500 |  | 500 | 468408.25 | 0.98823 | 1.1021 | 0.015417 | 4.7977
547792.8125 | 500 |  | 500 | 547792.8125 | 0.98624 | 1.1033 | 0.01544 | 5.6221
636727.1875 | 500 |  | 500 | 636727.1875 | 0.98401 | 1.1045 | 0.015466 | 6.5497
735870.8125 | 500 |  | 500 | 735870.8125 | 0.98153 | 1.106 | 0.015495 | 7.5887
845889.8125 | 500 |  | 500 | 845889.8125 | 0.97877 | 1.1076 | 0.015527 | 8.7478
967455.625 | 500 |  | 500 | 967455.625 | 0.97574 | 1.1094 | 0.015564 | 10.0361
1101244 | 500 |  | 500 | 1101244 | 0.9724 | 1.1115 | 0.015605 | 11.4632
1247934.5 | 500 |  | 500 | 1247934.5 | 0.96874 | 1.1137 | 0.015651 | 13.0391
1408209.125 | 500 |  | 500 | 1408209.125 | 0.96476 | 1.1163 | 0.015703 | 14.7745
1582752.25 | 500 |  | 500 | 1582752.25 | 0.96043 | 1.1191 | 0.015761 | 16.6807
1772250 | 500 |  | 500 | 1772250 | 0.95574 | 1.1223 | 0.015825 | 18.7694
1977389.5 | 500 |  | 500 | 1977389.5 | 0.95068 | 1.1258 | 0.015897 | 21.0535
2198859.25 | 500 |  | 500 | 2198859.25 | 0.94524 | 1.1297 | 0.015976 | 23.5463
2437348 | 500 |  | 500 | 2437348 | 0.9394 | 1.134 | 0.016065 | 26.2623
2693545.25 | 500 |  | 500 | 2693545.25 | 0.93316 | 1.1388 | 0.016164 | 29.2168
2968144.25 | 500 |  | 500 | 2968144.25 | 0.92652 | 1.1441 | 0.016274 | 32.4263
3261831.25 | 500 |  | 500 | 3261831.25 | 0.91946 | 1.1499 | 0.016396 | 35.9083
3575298.25 | 500 |  | 500 | 3575298.25 | 0.91199 | 1.1564 | 0.016531 | 39.6814
3739670 | 500 |  | 500 | 3739670 | 0.90811 | 1.1599 | 0.016604 | 41.6834
3909242.75 | 500 |  | 500 | 3909242.75 | 0.90412 | 1.1636 | 0.016682 | 43.7657
4084107.25 | 500 |  | 500 | 4084107.25 | 0.90003 | 1.1675 | 0.016763 | 45.931
4173553.75 | 500 |  | 500 | 4173553.75 | 0.89795 | 1.1695 | 0.016806 | 47.0457
4264353 | 500 |  | 500 | 4264353 | 0.89585 | 1.1716 | 0.016849 | 48.1821
4327681 | 500 |  | 500 | 4327681 | 0.89438 | 1.173 | 0.01688 | 48.9776
4374064 | 500 |  | 500 | 4374064 | 0.89331 | 1.1741 | 0.016903 | 49.5618
4420793.5 | 500 |  | 500 | 4420793.5 | 0.89224 | 1.1752 | 0.016926 | 50.1516
101325 | 550 |  | 550 | 101325 | 0.99826 | 1.0899 | 0.016717 | 0.934
126763.5234 | 550 |  | 550 | 126763.5234 | 0.99783 | 1.0902 | 0.016724 | 1.169
156901.4062 | 550 |  | 550 | 156901.4062 | 0.99731 | 1.0905 | 0.016731 | 1.4477
192285.6094 | 550 |  | 550 | 192285.6094 | 0.99671 | 1.0908 | 0.01674 | 1.7752
233484.3594 | 550 |  | 550 | 233484.3594 | 0.996 | 1.0912 | 0.016751 | 2.1571
281084.875 | 550 |  | 550 | 281084.875 | 0.99519 | 1.0917 | 0.016763 | 2.599
335691.1562 | 550 |  | 550 | 335691.1562 | 0.99426 | 1.0922 | 0.016776 | 3.1068
397921.8125 | 550 |  | 550 | 397921.8125 | 0.9932 | 1.0929 | 0.016792 | 3.6867
468408.25 | 550 |  | 550 | 468408.25 | 0.99201 | 1.0936 | 0.01681 | 4.3449
547792.8125 | 550 |  | 550 | 547792.8125 | 0.99066 | 1.0944 | 0.01683 | 5.0882
636727.1875 | 550 |  | 550 | 636727.1875 | 0.98916 | 1.0953 | 0.016853 | 5.9233
735870.8125 | 550 |  | 550 | 735870.8125 | 0.98749 | 1.0963 | 0.016879 | 6.8571
845889.8125 | 550 |  | 550 | 845889.8125 | 0.98564 | 1.0974 | 0.016907 | 7.8971
967455.625 | 550 |  | 550 | 967455.625 | 0.9836 | 1.0987 | 0.01694 | 9.0507
1101244 | 550 |  | 550 | 1101244 | 0.98137 | 1.1001 | 0.016976 | 10.3258
1247934.5 | 550 |  | 550 | 1247934.5 | 0.97894 | 1.1017 | 0.017017 | 11.7303
1408209.125 | 550 |  | 550 | 1408209.125 | 0.97629 | 1.1034 | 0.017062 | 13.2727
1582752.25 | 550 |  | 550 | 1582752.25 | 0.97343 | 1.1053 | 0.017113 | 14.9617
1772250 | 550 |  | 550 | 1772250 | 0.97034 | 1.1074 | 0.017169 | 16.8064
1977389.5 | 550 |  | 550 | 1977389.5 | 0.96702 | 1.1097 | 0.017231 | 18.8161
2198859.25 | 550 |  | 550 | 2198859.25 | 0.96346 | 1.1123 | 0.0173 | 21.0008
2437348 | 550 |  | 550 | 2437348 | 0.95967 | 1.1151 | 0.017376 | 23.3705
2693545.25 | 550 |  | 550 | 2693545.25 | 0.95564 | 1.1181 | 0.01746 | 25.936
2968144.25 | 550 |  | 550 | 2968144.25 | 0.95137 | 1.1214 | 0.017553 | 28.7083
3261831.25 | 550 |  | 550 | 3261831.25 | 0.94687 | 1.1251 | 0.017656 | 31.6989
3575298.25 | 550 |  | 550 | 3575298.25 | 0.94214 | 1.129 | 0.017769 | 34.9198
3739670 | 550 |  | 550 | 3739670 | 0.93969 | 1.1312 | 0.01783 | 36.6205
3909242.75 | 550 |  | 550 | 3909242.75 | 0.93718 | 1.1334 | 0.017894 | 38.3833
4084107.25 | 550 |  | 550 | 4084107.25 | 0.93462 | 1.1356 | 0.017961 | 40.2099
4173553.75 | 550 |  | 550 | 4173553.75 | 0.93333 | 1.1368 | 0.017996 | 41.1477
4264353 | 550 |  | 550 | 4264353 | 0.93202 | 1.138 | 0.018031 | 42.102
4327681 | 550 |  | 550 | 4327681 | 0.93111 | 1.1389 | 0.018056 | 42.769
4374064 | 550 |  | 550 | 4374064 | 0.93044 | 1.1395 | 0.018075 | 43.2582
4420793.5 | 550 |  | 550 | 4420793.5 | 0.92978 | 1.1401 | 0.018093 | 43.7517
101325 | 600 |  | 600 | 101325 | 0.99883 | 1.0842 | 0.018053 | 0.85568
126763.5234 | 600 |  | 600 | 126763.5234 | 0.99853 | 1.0844 | 0.018059 | 1.0708
156901.4062 | 600 |  | 600 | 156901.4062 | 0.99818 | 1.0846 | 0.018066 | 1.3259
192285.6094 | 600 |  | 600 | 192285.6094 | 0.99778 | 1.0848 | 0.018074 | 1.6255
233484.3594 | 600 |  | 600 | 233484.3594 | 0.9973 | 1.0851 | 0.018083 | 1.9748
281084.875 | 600 |  | 600 | 281084.875 | 0.99676 | 1.0855 | 0.018094 | 2.3787
335691.1562 | 600 |  | 600 | 335691.1562 | 0.99613 | 1.0859 | 0.018106 | 2.8426
397921.8125 | 600 |  | 600 | 397921.8125 | 0.99542 | 1.0863 | 0.01812 | 3.3719
468408.25 | 600 |  | 600 | 468408.25 | 0.99462 | 1.0868 | 0.018136 | 3.9724
547792.8125 | 600 |  | 600 | 547792.8125 | 0.99372 | 1.0874 | 0.018155 | 4.6498
636727.1875 | 600 |  | 600 | 636727.1875 | 0.99271 | 1.0881 | 0.018175 | 5.4102
735870.8125 | 600 |  | 600 | 735870.8125 | 0.99159 | 1.0888 | 0.018198 | 6.2597
845889.8125 | 600 |  | 600 | 845889.8125 | 0.99036 | 1.0897 | 0.018224 | 7.2045
967455.625 | 600 |  | 600 | 967455.625 | 0.98901 | 1.0906 | 0.018253 | 8.2512
1101244 | 600 |  | 600 | 1101244 | 0.98753 | 1.0916 | 0.018286 | 9.4063
1247934.5 | 600 |  | 600 | 1247934.5 | 0.98592 | 1.0927 | 0.018322 | 10.6767
1408209.125 | 600 |  | 600 | 1408209.125 | 0.98417 | 1.0939 | 0.018362 | 12.0693
1582752.25 | 600 |  | 600 | 1582752.25 | 0.98229 | 1.0953 | 0.018407 | 13.5912
1772250 | 600 |  | 600 | 1772250 | 0.98026 | 1.0968 | 0.018457 | 15.2499
1977389.5 | 600 |  | 600 | 1977389.5 | 0.97809 | 1.0984 | 0.018512 | 17.0528
2198859.25 | 600 |  | 600 | 2198859.25 | 0.97578 | 1.1002 | 0.018572 | 19.0077
2437348 | 600 |  | 600 | 2437348 | 0.97333 | 1.1021 | 0.018639 | 21.1224
2693545.25 | 600 |  | 600 | 2693545.25 | 0.97073 | 1.1042 | 0.018713 | 23.4051
2968144.25 | 600 |  | 600 | 2968144.25 | 0.96799 | 1.1065 | 0.018793 | 25.8641
3261831.25 | 600 |  | 600 | 3261831.25 | 0.96513 | 1.1089 | 0.018882 | 28.5077
3575298.25 | 600 |  | 600 | 3575298.25 | 0.96213 | 1.1116 | 0.01898 | 31.3447
3739670 | 600 |  | 600 | 3739670 | 0.96058 | 1.113 | 0.019032 | 32.8385
3909242.75 | 600 |  | 600 | 3909242.75 | 0.95901 | 1.1144 | 0.019087 | 34.3838
4084107.25 | 600 |  | 600 | 4084107.25 | 0.95741 | 1.1159 | 0.019144 | 35.9818
4173553.75 | 600 |  | 600 | 4173553.75 | 0.9566 | 1.1167 | 0.019174 | 36.801
4264353 | 600 |  | 600 | 4264353 | 0.95579 | 1.1175 | 0.019204 | 37.6337
4327681 | 600 |  | 600 | 4327681 | 0.95522 | 1.118 | 0.019225 | 38.2152
4374064 | 600 |  | 600 | 4374064 | 0.95481 | 1.1184 | 0.019241 | 38.6415
4420793.5 | 600 |  | 600 | 4420793.5 | 0.95439 | 1.1188 | 0.019256 | 39.0712
101325 | 700 |  | 700 | 101325 | 0.99951 | 1.0755 | 0.02052 | 0.73294
126763.5234 | 700 |  | 700 | 126763.5234 | 0.99939 | 1.0756 | 0.020525 | 0.91706
156901.4062 | 700 |  | 700 | 156901.4062 | 0.99925 | 1.0757 | 0.020531 | 1.1352
192285.6094 | 700 |  | 700 | 192285.6094 | 0.99908 | 1.0759 | 0.020538 | 1.3915
233484.3594 | 700 |  | 700 | 233484.3594 | 0.99889 | 1.076 | 0.020546 | 1.69
281084.875 | 700 |  | 700 | 281084.875 | 0.99866 | 1.0762 | 0.020555 | 2.035
335691.1562 | 700 |  | 700 | 335691.1562 | 0.99841 | 1.0765 | 0.020565 | 2.4309
397921.8125 | 700 |  | 700 | 397921.8125 | 0.99812 | 1.0767 | 0.020577 | 2.8824
468408.25 | 700 |  | 700 | 468408.25 | 0.99779 | 1.077 | 0.02059 | 3.3941
547792.8125 | 700 |  | 700 | 547792.8125 | 0.99743 | 1.0774 | 0.020605 | 3.9708
636727.1875 | 700 |  | 700 | 636727.1875 | 0.99702 | 1.0778 | 0.020622 | 4.6173
735870.8125 | 700 |  | 700 | 735870.8125 | 0.99657 | 1.0782 | 0.020642 | 5.3386
845889.8125 | 700 |  | 700 | 845889.8125 | 0.99608 | 1.0787 | 0.020663 | 6.1399
967455.625 | 700 |  | 700 | 967455.625 | 0.99554 | 1.0792 | 0.020687 | 7.026
1101244 | 700 |  | 700 | 1101244 | 0.99496 | 1.0798 | 0.020714 | 8.0024
1247934.5 | 700 |  | 700 | 1247934.5 | 0.99432 | 1.0804 | 0.020743 | 9.0741
1408209.125 | 700 |  | 700 | 1408209.125 | 0.99364 | 1.0811 | 0.020776 | 10.2465
1582752.25 | 700 |  | 700 | 1582752.25 | 0.99292 | 1.0818 | 0.020812 | 11.5249
1772250 | 700 |  | 700 | 1772250 | 0.99214 | 1.0827 | 0.020853 | 12.9148
1977389.5 | 700 |  | 700 | 1977389.5 | 0.99132 | 1.0835 | 0.020897 | 14.4216
2198859.25 | 700 |  | 700 | 2198859.25 | 0.99046 | 1.0845 | 0.020946 | 16.0509
2437348 | 700 |  | 700 | 2437348 | 0.98955 | 1.0856 | 0.020999 | 17.808
2693545.25 | 700 |  | 700 | 2693545.25 | 0.98861 | 1.0867 | 0.021058 | 19.6986
2968144.25 | 700 |  | 700 | 2968144.25 | 0.98763 | 1.0879 | 0.021122 | 21.7283
3261831.25 | 700 |  | 700 | 3261831.25 | 0.98663 | 1.0892 | 0.021192 | 23.9026
3575298.25 | 700 |  | 700 | 3575298.25 | 0.9856 | 1.0905 | 0.021268 | 26.2271
3739670 | 700 |  | 700 | 3739670 | 0.98508 | 1.0913 | 0.021309 | 27.4474
3909242.75 | 700 |  | 700 | 3909242.75 | 0.98455 | 1.092 | 0.021352 | 28.7072
4084107.25 | 700 |  | 700 | 4084107.25 | 0.98403 | 1.0928 | 0.021396 | 30.0074
4173553.75 | 700 |  | 700 | 4173553.75 | 0.98376 | 1.0932 | 0.021419 | 30.6728
4264353 | 700 |  | 700 | 4264353 | 0.9835 | 1.0936 | 0.021443 | 31.3485
4327681 | 700 |  | 700 | 4327681 | 0.98332 | 1.0938 | 0.021459 | 31.8199
4374064 | 700 |  | 700 | 4374064 | 0.98319 | 1.094 | 0.021471 | 32.1652
4420793.5 | 700 |  | 700 | 4420793.5 | 0.98306 | 1.0942 | 0.021483 | 32.5132
101325 | 800 |  | 800 | 101325 | 0.99988 | 1.0693 | 0.022756 | 0.64108
126763.5234 | 800 |  | 800 | 126763.5234 | 0.99985 | 1.0693 | 0.022761 | 0.80206
156901.4062 | 800 |  | 800 | 156901.4062 | 0.99981 | 1.0694 | 0.022766 | 0.99278
192285.6094 | 800 |  | 800 | 192285.6094 | 0.99977 | 1.0695 | 0.022772 | 1.2167
233484.3594 | 800 |  | 800 | 233484.3594 | 0.99973 | 1.0696 | 0.022778 | 1.4775
281084.875 | 800 |  | 800 | 281084.875 | 0.99967 | 1.0697 | 0.022786 | 1.7788
335691.1562 | 800 |  | 800 | 335691.1562 | 0.99961 | 1.0699 | 0.022795 | 2.1245
397921.8125 | 800 |  | 800 | 397921.8125 | 0.99955 | 1.0701 | 0.022805 | 2.5185
468408.25 | 800 |  | 800 | 468408.25 | 0.99947 | 1.0702 | 0.022816 | 2.9648
547792.8125 | 800 |  | 800 | 547792.8125 | 0.99939 | 1.0705 | 0.022829 | 3.4676
636727.1875 | 800 |  | 800 | 636727.1875 | 0.9993 | 1.0707 | 0.022844 | 4.0309
735870.8125 | 800 |  | 800 | 735870.8125 | 0.9992 | 1.071 | 0.02286 | 4.659
845889.8125 | 800 |  | 800 | 845889.8125 | 0.99909 | 1.0712 | 0.022878 | 5.3562
967455.625 | 800 |  | 800 | 967455.625 | 0.99898 | 1.0716 | 0.022898 | 6.1266
1101244 | 800 |  | 800 | 1101244 | 0.99886 | 1.0719 | 0.022921 | 6.9747
1247934.5 | 800 |  | 800 | 1247934.5 | 0.99874 | 1.0723 | 0.022945 | 7.9047
1408209.125 | 800 |  | 800 | 1408209.125 | 0.99861 | 1.0727 | 0.022973 | 8.9211
1582752.25 | 800 |  | 800 | 1582752.25 | 0.99848 | 1.0732 | 0.023004 | 10.0281
1772250 | 800 |  | 800 | 1772250 | 0.99835 | 1.0737 | 0.023037 | 11.2302
1977389.5 | 800 |  | 800 | 1977389.5 | 0.99822 | 1.0742 | 0.023074 | 12.5317
2198859.25 | 800 |  | 800 | 2198859.25 | 0.9981 | 1.0748 | 0.023115 | 13.9371
2437348 | 800 |  | 800 | 2437348 | 0.99798 | 1.0754 | 0.023159 | 15.4505
2693545.25 | 800 |  | 800 | 2693545.25 | 0.99787 | 1.0761 | 0.023208 | 17.0763
2968144.25 | 800 |  | 800 | 2968144.25 | 0.99778 | 1.0768 | 0.023261 | 18.8189
3261831.25 | 800 |  | 800 | 3261831.25 | 0.99771 | 1.0776 | 0.023319 | 20.6825
3575298.25 | 800 |  | 800 | 3575298.25 | 0.99767 | 1.0784 | 0.023381 | 22.6711
3739670 | 800 |  | 800 | 3739670 | 0.99765 | 1.0788 | 0.023415 | 23.7137
3909242.75 | 800 |  | 800 | 3909242.75 | 0.99765 | 1.0792 | 0.02345 | 24.7891
4084107.25 | 800 |  | 800 | 4084107.25 | 0.99765 | 1.0797 | 0.023486 | 25.8978
4173553.75 | 800 |  | 800 | 4173553.75 | 0.99766 | 1.0799 | 0.023505 | 26.4648
4264353 | 800 |  | 800 | 4264353 | 0.99767 | 1.0801 | 0.023524 | 27.0403
4327681 | 800 |  | 800 | 4327681 | 0.99768 | 1.0803 | 0.023537 | 27.4417
4374064 | 800 |  | 800 | 4374064 | 0.99768 | 1.0804 | 0.023547 | 27.7356
4420793.5 | 800 |  | 800 | 4420793.5 | 0.99769 | 1.0805 | 0.023557 | 28.0317
101325 | 900 |  | 900 | 101325 | 1.0001 | 1.0647 | 0.024832 | 0.56974
126763.5234 | 900 |  | 900 | 126763.5234 | 1.0001 | 1.0647 | 0.024835 | 0.71276
156901.4062 | 900 |  | 900 | 156901.4062 | 1.0001 | 1.0648 | 0.02484 | 0.8822
192285.6094 | 900 |  | 900 | 192285.6094 | 1.0002 | 1.0648 | 0.024845 | 1.0811
233484.3594 | 900 |  | 900 | 233484.3594 | 1.0002 | 1.0649 | 0.024851 | 1.3127
281084.875 | 900 |  | 900 | 281084.875 | 1.0002 | 1.065 | 0.024858 | 1.5803
335691.1562 | 900 |  | 900 | 335691.1562 | 1.0003 | 1.0651 | 0.024865 | 1.8872
397921.8125 | 900 |  | 900 | 397921.8125 | 1.0003 | 1.0652 | 0.024874 | 2.2369
468408.25 | 900 |  | 900 | 468408.25 | 1.0004 | 1.0653 | 0.024884 | 2.633
547792.8125 | 900 |  | 900 | 547792.8125 | 1.0005 | 1.0654 | 0.024895 | 3.079
636727.1875 | 900 |  | 900 | 636727.1875 | 1.0005 | 1.0656 | 0.024907 | 3.5786
735870.8125 | 900 |  | 900 | 735870.8125 | 1.0006 | 1.0658 | 0.024921 | 4.1354
845889.8125 | 900 |  | 900 | 845889.8125 | 1.0007 | 1.0659 | 0.024937 | 4.7532
967455.625 | 900 |  | 900 | 967455.625 | 1.0009 | 1.0661 | 0.024954 | 5.4357
1101244 | 900 |  | 900 | 1101244 | 1.001 | 1.0664 | 0.024974 | 6.1865
1247934.5 | 900 |  | 900 | 1247934.5 | 1.0011 | 1.0666 | 0.024995 | 7.0096
1408209.125 | 900 |  | 900 | 1408209.125 | 1.0013 | 1.0669 | 0.025019 | 7.9085
1582752.25 | 900 |  | 900 | 1582752.25 | 1.0015 | 1.0672 | 0.025045 | 8.887
1772250 | 900 |  | 900 | 1772250 | 1.0017 | 1.0675 | 0.025074 | 9.9489
1977389.5 | 900 |  | 900 | 1977389.5 | 1.002 | 1.0678 | 0.025106 | 11.0978
2198859.25 | 900 |  | 900 | 2198859.25 | 1.0022 | 1.0682 | 0.02514 | 12.3374
2437348 | 900 |  | 900 | 2437348 | 1.0025 | 1.0686 | 0.025178 | 13.6714
2693545.25 | 900 |  | 900 | 2693545.25 | 1.0029 | 1.069 | 0.025219 | 15.1033
2968144.25 | 900 |  | 900 | 2968144.25 | 1.0033 | 1.0695 | 0.025264 | 16.6368
3261831.25 | 900 |  | 900 | 3261831.25 | 1.0037 | 1.07 | 0.025313 | 18.2752
3575298.25 | 900 |  | 900 | 3575298.25 | 1.0041 | 1.0705 | 0.025367 | 20.0221
3739670 | 900 |  | 900 | 3739670 | 1.0044 | 1.0707 | 0.025395 | 20.9373
3909242.75 | 900 |  | 900 | 3909242.75 | 1.0047 | 1.071 | 0.025424 | 21.8808
4084107.25 | 900 |  | 900 | 4084107.25 | 1.005 | 1.0713 | 0.025455 | 22.8531
4173553.75 | 900 |  | 900 | 4173553.75 | 1.0051 | 1.0714 | 0.025471 | 23.3502
4264353 | 900 |  | 900 | 4264353 | 1.0053 | 1.0716 | 0.025487 | 23.8546
4327681 | 900 |  | 900 | 4327681 | 1.0054 | 1.0717 | 0.025498 | 24.2063
4374064 | 900 |  | 900 | 4374064 | 1.0054 | 1.0717 | 0.025506 | 24.4638
4420793.5 | 900 |  | 900 | 4420793.5 | 1.0055 | 1.0718 | 0.025515 | 24.7232
101325 | 1073.15 |  | 1073.15 | 101325 | 1.0002 | 1.0591 | 0.028248 | 0.47774
126763.5234 | 1073.15 |  | 1073.15 | 126763.5234 | 1.0003 | 1.0591 | 0.028251 | 0.59764
156901.4062 | 1073.15 |  | 1073.15 | 156901.4062 | 1.0004 | 1.0591 | 0.028254 | 0.73968
192285.6094 | 1073.15 |  | 1073.15 | 192285.6094 | 1.0005 | 1.0591 | 0.028259 | 0.90641
233484.3594 | 1073.15 |  | 1073.15 | 233484.3594 | 1.0006 | 1.0592 | 0.028263 | 1.1005
281084.875 | 1073.15 |  | 1073.15 | 281084.875 | 1.0007 | 1.0592 | 0.028269 | 1.3247
335691.1562 | 1073.15 |  | 1073.15 | 335691.1562 | 1.0008 | 1.0593 | 0.028275 | 1.5819
397921.8125 | 1073.15 |  | 1073.15 | 397921.8125 | 1.0009 | 1.0593 | 0.028282 | 1.8748
468408.25 | 1073.15 |  | 1073.15 | 468408.25 | 1.0011 | 1.0594 | 0.02829 | 2.2066
547792.8125 | 1073.15 |  | 1073.15 | 547792.8125 | 1.0013 | 1.0594 | 0.028299 | 2.58
636727.1875 | 1073.15 |  | 1073.15 | 636727.1875 | 1.0015 | 1.0595 | 0.028309 | 2.9983
735870.8125 | 1073.15 |  | 1073.15 | 735870.8125 | 1.0018 | 1.0596 | 0.028321 | 3.4643
845889.8125 | 1073.15 |  | 1073.15 | 845889.8125 | 1.002 | 1.0597 | 0.028333 | 3.9812
967455.625 | 1073.15 |  | 1073.15 | 967455.625 | 1.0023 | 1.0598 | 0.028347 | 4.552
1101244 | 1073.15 |  | 1073.15 | 1101244 | 1.0027 | 1.0599 | 0.028363 | 5.1798
1247934.5 | 1073.15 |  | 1073.15 | 1247934.5 | 1.003 | 1.06 | 0.02838 | 5.8676
1408209.125 | 1073.15 |  | 1073.15 | 1408209.125 | 1.0034 | 1.0602 | 0.028399 | 6.6185
1582752.25 | 1073.15 |  | 1073.15 | 1582752.25 | 1.0039 | 1.0603 | 0.02842 | 7.4356
1772250 | 1073.15 |  | 1073.15 | 1772250 | 1.0043 | 1.0605 | 0.028443 | 8.3219
1977389.5 | 1073.15 |  | 1073.15 | 1977389.5 | 1.0049 | 1.0606 | 0.028468 | 9.2803
2198859.25 | 1073.15 |  | 1073.15 | 2198859.25 | 1.0054 | 1.0608 | 0.028495 | 10.3138
2437348 | 1073.15 |  | 1073.15 | 2437348 | 1.0061 | 1.061 | 0.028525 | 11.4253
2693545.25 | 1073.15 |  | 1073.15 | 2693545.25 | 1.0067 | 1.0612 | 0.028558 | 12.6178
2968144.25 | 1073.15 |  | 1073.15 | 2968144.25 | 1.0075 | 1.0615 | 0.028594 | 13.894
3261831.25 | 1073.15 |  | 1073.15 | 3261831.25 | 1.0083 | 1.0617 | 0.028632 | 15.2568
3575298.25 | 1073.15 |  | 1073.15 | 3575298.25 | 1.0091 | 1.0619 | 0.028674 | 16.7087
3739670 | 1073.15 |  | 1073.15 | 3739670 | 1.0096 | 1.0621 | 0.028696 | 17.469
3909242.75 | 1073.15 |  | 1073.15 | 3909242.75 | 1.01 | 1.0622 | 0.028719 | 18.2526
4084107.25 | 1073.15 |  | 1073.15 | 4084107.25 | 1.0105 | 1.0623 | 0.028743 | 19.0598
4173553.75 | 1073.15 |  | 1073.15 | 4173553.75 | 1.0108 | 1.0624 | 0.028756 | 19.4724
4264353 | 1073.15 |  | 1073.15 | 4264353 | 1.011 | 1.0625 | 0.028768 | 19.891
4327681 | 1073.15 |  | 1073.15 | 4327681 | 1.0112 | 1.0625 | 0.028777 | 20.1828
4374064 | 1073.15 |  | 1073.15 | 4374064 | 1.0114 | 1.0626 | 0.028783 | 20.3965
4420793.5 | 1073.15 |  | 1073.15 | 4420793.5 | 1.0115 | 1.0626 | 0.02879 | 20.6117