## Sheet1
| FPD150/160/170/180 | FPD190 | FPD320 | FPD300 | FPD470 | FPD350 | FPD581/3/5 | FPD510 & FPD140 | FPD500
| Orifice | Restriction | Nozzle | Venturi | Wedge | Torbar | SFM | IO/1330L | Orimaster
Fluid
Fluid | Y | Y | Y | Y | Y | Y | Y | Y | Y
Fluid Name | Y | Y | Y | Y | Y | Y | Y | Y | Y
Operating Pressure | Y | Y | Y | Y | Y | Y | Y | Y | Y
Operating Temperature | Y | Y | Y | Y | Y | Y | Y | Y | Y
Operating Density | Y | Y | Y | Y | Y | Y | Y | Y | Y
Compressibility, Z | Gas | Gas | Gas | Gas | Gas | Gas | Gas | Gas | Gas
Operating Viscosity | Y | Y | Y | Y | Y | Y | Y | Y | Y
Isentropic Index | Gas | Gas | Gas | Gas | Gas | Gas | Gas | Gas | Gas
Liquid Vapour Pressure | N | Y | N | N | N | N | N | N | N
Gas | Mixed | Mixed | N | N | N | N | N | N | N
Operating Density | Mixed | Mixed | N | N | N | N | N | N | N
Compressibility, Z | Mixed | Mixed | N | N | N | N | N | N | N
Operating Viscosity | Mixed | Mixed | N | N | N | N | N | N | N
Isentropic Index | Mixed | Mixed | N | N | N | N | N | N | N
Operating Flow | Mixed | Mixed | N | N | N | N | N | N | N
% by Mass | Mixed | Mixed | N | N | N | N | N | N | N
Liquid | Mixed | Mixed | N | N | N | N | N | N | N
Operating Density | Mixed | Mixed | N | N | N | N | N | N | N
Operating Flow | Mixed | Mixed | N | N | N | N | N | N | N
% by Mass | Mixed | Mixed | N | N | N | N | N | N | N
Flow rates
Combined Flow | Mixed | Mixed | N | N | N | N | N | N | N
Meter Max Flow | Y | Y | Y | Y | Y | Y | Y | Y | Y
Maximum Flow | N | N | N | N | N | Y | Y | Y | Y
Normal Flow | N | N | N | N | N | Y | Y | Y | Y
Minimum Flow | N | N | N | N | N | Y | Y | Y | Y
Dimensions
Pipe Schedule | Y | Y | Y | Y | Y | Y | Y | Y | Y
Internal Diameter | Y | Y | Y | Y | Y | Y | N | Y | Y
Outer Diameter | Y | Y | Y | Y | Y | Y | N | Y | Y
Pipe Wall Thickness | Y | Y | Y | Y | Y | Y | N | Y | Y
Stack Internal Diameter | N | N | N | N | N | N | Y | N | N
Stack Wall Thickness | N | N | N | N | N | N | Y | N | N
Support Diameter | Y | Y | Y | Y | Y | N | N | N | N
Flange Standoff Length | N | N | N | N | N | Y | Y | N | N
Isolation Valve Length | N | N | N | N | N | Y | N | N | N
Support Diameter | Y | Y | N | N | N | N | N | N | N
Drain / Vent Hole | Y | Y | N | N | N | N | N | N | N
Design Pressure (not mandatory) | Y | Y | Y | Y | Y | N | N | N | N
Design Temperature (not mandatory) | Y | Y | Y | Y | Y | N | Y | N | N
l
Materials
Pipe Material | Y | Y | Y | Y | Y | Y | Y | Y | Y
Element Material | Y | Y | Y | Y | Y | Y | Y | Y | Y
Product Detail
H/D Ratio | N | N | N | N | Y | N | N | N | N
Beta Ratio | N | N | N | N | N | N | N | N | Y
Orifice Bore | N | N | N | N | N | N | N | Y | N
Torbar Co-efficient, K | N | N | N | N | N | Y | Y | N | N
WedgeMeter Kd2 Factor | N | N | N | N | Y | N | N | N | N
Integral Orifice K Factor | N | N | N | N | N | N | N | Y | N
Maximum Allowable DP | N | N | N | N | N | Y | N | N | N
Required Pressure Loss | N | Y | N | N | N | N | N | N | N
Maximum Allowable Noise | N | N | N | N | N | N | N | N | N