## sat
C2H6 | 1
|  |  | Temp | Press | Comp. | Cp/Cv | Viscosity | density
Pa | K | KMOL | (K) | (Pa ) | Factor |  | (mPa.s) | (kg/m3)
101324.9993 | 184.8684 |  | 184.8685 | 101325 | 0.97076 | 1.2779 | 0.0058352 | 2.0419
131857.9316 | 189.8684 |  | 189.8685 | 131857.9375 | 0.96428 | 1.2808 | 0.0060084 | 2.6046
169074.6069 | 194.8684 |  | 194.8685 | 169074.6094 | 0.95691 | 1.2846 | 0.0061847 | 3.2791
213883.543 | 199.8684 |  | 199.8685 | 213883.5469 | 0.94861 | 1.2895 | 0.0063636 | 4.0797
267233.6817 | 204.8684 |  | 204.8685 | 267233.6875 | 0.93935 | 1.2956 | 0.0065451 | 5.0219
330109.6678 | 209.8684 |  | 209.8685 | 330109.6562 | 0.92909 | 1.3031 | 0.0067292 | 6.1226
403527.2598 | 214.8684 |  | 214.8685 | 403527.25 | 0.9178 | 1.3122 | 0.0069163 | 7.4001
488529.253 | 219.8684 |  | 219.8685 | 488529.25 | 0.90544 | 1.3232 | 0.007107 | 8.8747
586181.8314 | 224.8684 |  | 224.8685 | 586181.8125 | 0.89197 | 1.3364 | 0.0073019 | 10.569
697571.2299 | 229.8684 |  | 229.8685 | 697571.25 | 0.87737 | 1.3522 | 0.0075018 | 12.5086
823801.0406 | 234.8684 |  | 234.8685 | 823801.0625 | 0.86158 | 1.3713 | 0.007708 | 14.7225
965989.5897 | 239.8684 |  | 239.8685 | 965989.5625 | 0.84457 | 1.3942 | 0.0079217 | 17.2442
1125268.1732 | 244.8684 |  | 244.8685 | 1125268.125 | 0.82628 | 1.422 | 0.0081445 | 20.1131
1302779.2931 | 249.8684 |  | 249.8685 | 1302779.25 | 0.80663 | 1.456 | 0.0083785 | 23.3759
1499675.4646 | 254.8684 |  | 254.8685 | 1499675.5 | 0.78554 | 1.498 | 0.0086261 | 27.0891
1717118.0725 | 259.8684 |  | 259.8684 | 1717118.125 | 0.7629 | 1.5506 | 0.0088906 | 31.3228
1956276.7029 | 264.8684 |  | 264.8684 | 1956276.75 | 0.73857 | 1.618 | 0.0091761 | 36.1653
2218329.2389 | 269.8684 |  | 269.8684 | 2218329.25 | 0.71235 | 1.7063 | 0.0094883 | 41.7315
2504460.5255 | 274.8684 |  | 274.8684 | 2504460.5 | 0.68398 | 1.8257 | 0.0098349 | 48.1758
2815867.6147 | 279.8684 |  | 279.8684 | 2815867.5 | 0.65308 | 1.9945 | 0.010227 | 55.7149
3153746.4142 | 284.8684 |  | 284.8684 | 3153746.5 | 0.6191 | 2.2479 | 0.010683 | 64.6703
3519306.9458 | 289.8684 |  | 289.8684 | 3519307 | 0.58111 | 2.6641 | 0.011231 | 75.5576
3913775.6348 | 294.8684 |  | 294.8684 | 3913775.75 | 0.5375 | 3.4544 | 0.011927 | 89.304
4122227.8595 | 297.3684 |  | 297.3684 | 4122227.75 | 0.51265 | 4.1774 | 0.012365 | 97.79
4248884.201 | 298.8442 |  | 298.8442 | 4248884 | 0.49666 | 4.82 | 0.012665 | 103.526
4358274.4598 | 300.0942 |  | 300.0942 | 4358274.5 | 0.48215 | 5.5807 | 0.012953 | 108.9314
4421602.6306 | 300.8077 |  | 300.8077 | 4421602.5 | 0.4734 | 6.1499 | 0.013134 | 112.2917
4484930.8014 | 301.5141 |  | 301.5142 | 4484931 | 0.46434 | 6.8515 | 0.013329 | 115.8502
4541485.5957 | 302.1391 |  | 302.1392 | 4541485.5 | 0.45596 | 7.6266 | 0.013515 | 119.2184

## 0deg
C2H6 | 1
|  |  | Temp | Press | Comp. | Cp/Cv | Viscosity | density
Pa | K | KMOL | (K) | (Pa ) | Factor |  | (mPa.s) | (kg/m3)
101324.9993 | 184.8684 |  | 184.8685 | 101325 | 0.97076 | 1.2779 | 0.0058352 | 2.0419
101324.9993 | 189.8684 |  | 189.8685 | 101325 | 0.97276 | 1.2733 | 0.0059955 | 1.984
131857.9316 | 189.8684 |  | 189.8685 | 131857.9375 | 0.96428 | 1.2808 | 0.0060084 | 2.6046
101324.9993 | 194.8684 |  | 194.8685 | 101325 | 0.97458 | 1.2687 | 0.0061563 | 1.9295
131857.9316 | 194.8684 |  | 194.8685 | 131857.9375 | 0.96669 | 1.2757 | 0.0061693 | 2.5314
169074.6069 | 194.8684 |  | 194.8685 | 169074.6094 | 0.95691 | 1.2846 | 0.0061847 | 3.2791
101324.9993 | 199.8684 |  | 199.8685 | 101325 | 0.97625 | 1.2643 | 0.0063171 | 1.878
131857.9316 | 199.8684 |  | 199.8685 | 131857.9375 | 0.96889 | 1.2707 | 0.00633 | 2.4625
169074.6069 | 199.8684 |  | 199.8685 | 169074.6094 | 0.95979 | 1.2789 | 0.0063454 | 3.1874
213883.543 | 199.8684 |  | 199.8685 | 213883.5469 | 0.94861 | 1.2895 | 0.0063636 | 4.0797
101324.9993 | 204.8684 |  | 204.8685 | 101325 | 0.97778 | 1.2601 | 0.0064773 | 1.8293
131857.9316 | 204.8684 |  | 204.8685 | 131857.9375 | 0.97091 | 1.266 | 0.0064902 | 2.3974
169074.6069 | 204.8684 |  | 204.8685 | 169074.6094 | 0.96242 | 1.2735 | 0.0065055 | 3.1012
213883.543 | 204.8684 |  | 204.8685 | 213883.5469 | 0.95201 | 1.2832 | 0.0065236 | 3.9659
267233.6817 | 204.8684 |  | 204.8685 | 267233.6875 | 0.93935 | 1.2956 | 0.0065451 | 5.0219
101324.9993 | 209.8684 |  | 209.8685 | 101325 | 0.97918 | 1.2559 | 0.0066365 | 1.7832
131857.9316 | 209.8684 |  | 209.8685 | 131857.9375 | 0.97276 | 1.2614 | 0.0066493 | 2.3358
169074.6069 | 209.8684 |  | 209.8685 | 169074.6094 | 0.96482 | 1.2683 | 0.0066646 | 3.0197
213883.543 | 209.8684 |  | 209.8685 | 213883.5469 | 0.95512 | 1.2772 | 0.0066826 | 3.8588
267233.6817 | 209.8684 |  | 209.8685 | 267233.6875 | 0.94333 | 1.2885 | 0.006704 | 4.8816
330109.6678 | 209.8684 |  | 209.8685 | 330109.6562 | 0.92909 | 1.3031 | 0.0067292 | 6.1226
101324.9993 | 214.8684 |  | 214.8685 | 101325 | 0.98047 | 1.2518 | 0.0067946 | 1.7394
131857.9316 | 214.8684 |  | 214.8685 | 131857.9375 | 0.97445 | 1.2569 | 0.0068073 | 2.2775
169074.6069 | 214.8684 |  | 214.8685 | 169074.6094 | 0.96703 | 1.2633 | 0.0068225 | 2.9427
213883.543 | 214.8684 |  | 214.8685 | 213883.5469 | 0.95797 | 1.2715 | 0.0068404 | 3.7578
267233.6817 | 214.8684 |  | 214.8685 | 267233.6875 | 0.94697 | 1.2819 | 0.0068616 | 4.7497
330109.6678 | 214.8684 |  | 214.8685 | 330109.6562 | 0.93372 | 1.2952 | 0.0068867 | 5.9505
403527.2598 | 214.8684 |  | 214.8685 | 403527.25 | 0.9178 | 1.3122 | 0.0069163 | 7.4001
101324.9993 | 219.8684 |  | 219.8685 | 101325 | 0.98166 | 1.2478 | 0.0069514 | 1.6978
131857.9316 | 219.8684 |  | 219.8685 | 131857.9375 | 0.97602 | 1.2525 | 0.006964 | 2.2221
169074.6069 | 219.8684 |  | 219.8685 | 169074.6094 | 0.96907 | 1.2585 | 0.0069791 | 2.8697
213883.543 | 219.8684 |  | 219.8685 | 213883.5469 | 0.96058 | 1.2661 | 0.0069969 | 3.6624
267233.6817 | 219.8684 |  | 219.8685 | 267233.6875 | 0.95031 | 1.2756 | 0.007018 | 4.6253
330109.6678 | 219.8684 |  | 219.8685 | 330109.6562 | 0.93795 | 1.2877 | 0.0070428 | 5.7889
403527.2598 | 219.8684 |  | 219.8685 | 403527.25 | 0.92314 | 1.3032 | 0.0070722 | 7.1899
488529.253 | 219.8684 |  | 219.8685 | 488529.25 | 0.90544 | 1.3232 | 0.007107 | 8.8747
101324.9993 | 224.8684 |  | 224.8685 | 101325 | 0.98276 | 1.2439 | 0.0071069 | 1.6582
131857.9316 | 224.8684 |  | 224.8685 | 131857.9375 | 0.97746 | 1.2483 | 0.0071194 | 2.1695
169074.6069 | 224.8684 |  | 224.8685 | 169074.6094 | 0.97094 | 1.2538 | 0.0071343 | 2.8005
213883.543 | 224.8684 |  | 224.8685 | 213883.5469 | 0.96299 | 1.2608 | 0.007152 | 3.572
267233.6817 | 224.8684 |  | 224.8685 | 267233.6875 | 0.95338 | 1.2697 | 0.0071729 | 4.5079
330109.6678 | 224.8684 |  | 224.8685 | 330109.6562 | 0.94183 | 1.2808 | 0.0071976 | 5.6369
403527.2598 | 224.8684 |  | 224.8685 | 403527.25 | 0.92803 | 1.2948 | 0.0072267 | 6.993
488529.253 | 224.8684 |  | 224.8685 | 488529.25 | 0.91157 | 1.3129 | 0.0072611 | 8.6189
586181.8314 | 224.8684 |  | 224.8685 | 586181.8125 | 0.89197 | 1.3364 | 0.0073019 | 10.569
101324.9993 | 229.8684 |  | 229.8685 | 101325 | 0.98377 | 1.24 | 0.0072611 | 1.6204
131857.9316 | 229.8684 |  | 229.8685 | 131857.9375 | 0.9788 | 1.2441 | 0.0072735 | 2.1194
169074.6069 | 229.8684 |  | 229.8685 | 169074.6094 | 0.97267 | 1.2493 | 0.0072883 | 2.7347
213883.543 | 229.8684 |  | 229.8685 | 213883.5469 | 0.96522 | 1.2558 | 0.0073058 | 3.4862
267233.6817 | 229.8684 |  | 229.8685 | 267233.6875 | 0.95621 | 1.2639 | 0.0073265 | 4.3968
330109.6678 | 229.8684 |  | 229.8685 | 330109.6562 | 0.9454 | 1.2742 | 0.007351 | 5.4934
403527.2598 | 229.8684 |  | 229.8685 | 403527.25 | 0.93251 | 1.287 | 0.0073798 | 6.808
488529.253 | 229.8684 |  | 229.8685 | 488529.25 | 0.91718 | 1.3034 | 0.0074138 | 8.3799
586181.8314 | 229.8684 |  | 229.8685 | 586181.8125 | 0.89899 | 1.3245 | 0.007454 | 10.2584
697571.2299 | 229.8684 |  | 229.8685 | 697571.25 | 0.87737 | 1.3522 | 0.0075018 | 12.5086
101324.9993 | 234.8684 |  | 234.8685 | 101325 | 0.98471 | 1.2362 | 0.007414 | 1.5844
131857.9316 | 234.8684 |  | 234.8685 | 131857.9375 | 0.98003 | 1.2401 | 0.0074263 | 2.0717
169074.6069 | 234.8684 |  | 234.8685 | 169074.6094 | 0.97428 | 1.2449 | 0.007441 | 2.6721
213883.543 | 234.8684 |  | 234.8685 | 213883.5469 | 0.96727 | 1.2509 | 0.0074583 | 3.4048
267233.6817 | 234.8684 |  | 234.8685 | 267233.6875 | 0.95882 | 1.2585 | 0.0074789 | 4.2915
330109.6678 | 234.8684 |  | 234.8685 | 330109.6562 | 0.94869 | 1.2679 | 0.0075031 | 5.3578
403527.2598 | 234.8684 |  | 234.8685 | 403527.25 | 0.93663 | 1.2797 | 0.0075316 | 6.6338
488529.253 | 234.8684 |  | 234.8685 | 488529.25 | 0.92233 | 1.2946 | 0.0075651 | 8.1557
586181.8314 | 234.8684 |  | 234.8685 | 586181.8125 | 0.9054 | 1.3137 | 0.0076048 | 9.969
697571.2299 | 234.8684 |  | 234.8685 | 697571.25 | 0.88536 | 1.3384 | 0.0076518 | 12.1318
823801.0406 | 234.8684 |  | 234.8685 | 823801.0625 | 0.86158 | 1.3713 | 0.007708 | 14.7225
101324.9993 | 239.8684 |  | 239.8685 | 101325 | 0.98559 | 1.2325 | 0.0075657 | 1.55
131857.9316 | 239.8684 |  | 239.8685 | 131857.9375 | 0.98118 | 1.2361 | 0.0075779 | 2.0261
169074.6069 | 239.8684 |  | 239.8685 | 169074.6094 | 0.97576 | 1.2406 | 0.0075924 | 2.6124
213883.543 | 239.8684 |  | 239.8685 | 213883.5469 | 0.96917 | 1.2462 | 0.0076096 | 3.3272
267233.6817 | 239.8684 |  | 239.8685 | 267233.6875 | 0.96123 | 1.2532 | 0.00763 | 4.1915
330109.6678 | 239.8684 |  | 239.8685 | 330109.6562 | 0.95173 | 1.2619 | 0.0076539 | 5.2294
403527.2598 | 239.8684 |  | 239.8685 | 403527.25 | 0.94043 | 1.2728 | 0.0076821 | 6.4692
488529.253 | 239.8684 |  | 239.8685 | 488529.25 | 0.92706 | 1.2865 | 0.0077152 | 7.945
586181.8314 | 239.8684 |  | 239.8685 | 586181.8125 | 0.91127 | 1.3037 | 0.0077543 | 9.6983
697571.2299 | 239.8684 |  | 239.8685 | 697571.25 | 0.89265 | 1.3259 | 0.0078005 | 11.7819
823801.0406 | 239.8684 |  | 239.8685 | 823801.0625 | 0.87066 | 1.355 | 0.0078555 | 14.2653
965989.5897 | 239.8684 |  | 239.8685 | 965989.5625 | 0.84457 | 1.3942 | 0.0079217 | 17.2442
101324.9993 | 244.8684 |  | 244.8685 | 101325 | 0.9864 | 1.2288 | 0.0077163 | 1.5171
131857.9316 | 244.8684 |  | 244.8685 | 131857.9375 | 0.98224 | 1.2322 | 0.0077284 | 1.9826
169074.6069 | 244.8684 |  | 244.8685 | 169074.6094 | 0.97714 | 1.2364 | 0.0077428 | 2.5555
213883.543 | 244.8684 |  | 244.8685 | 213883.5469 | 0.97094 | 1.2417 | 0.0077598 | 3.2534
267233.6817 | 244.8684 |  | 244.8685 | 267233.6875 | 0.96347 | 1.2482 | 0.0077799 | 4.0964
330109.6678 | 244.8684 |  | 244.8685 | 330109.6562 | 0.95454 | 1.2563 | 0.0078036 | 5.1076
403527.2598 | 244.8684 |  | 244.8685 | 403527.25 | 0.94394 | 1.2663 | 0.0078315 | 6.3136
488529.253 | 244.8684 |  | 244.8685 | 488529.25 | 0.93142 | 1.2788 | 0.0078642 | 7.7463
586181.8314 | 244.8684 |  | 244.8685 | 586181.8125 | 0.91667 | 1.2945 | 0.0079027 | 9.4443
697571.2299 | 244.8684 |  | 244.8685 | 697571.25 | 0.89933 | 1.3145 | 0.0079482 | 11.4556
823801.0406 | 244.8684 |  | 244.8685 | 823801.0625 | 0.87893 | 1.3404 | 0.008002 | 13.8426
965989.5897 | 244.8684 |  | 244.8685 | 965989.5625 | 0.85487 | 1.3747 | 0.0080665 | 16.6888
1125268.1732 | 244.8684 |  | 244.8685 | 1125268.125 | 0.82628 | 1.422 | 0.0081445 | 20.1131
101324.9993 | 249.8684 |  | 249.8685 | 101325 | 0.98716 | 1.2252 | 0.0078659 | 1.4856
131857.9316 | 249.8684 |  | 249.8685 | 131857.9375 | 0.98323 | 1.2284 | 0.0078778 | 1.941
169074.6069 | 249.8684 |  | 249.8685 | 169074.6094 | 0.97842 | 1.2323 | 0.0078921 | 2.5011
213883.543 | 249.8684 |  | 249.8685 | 213883.5469 | 0.97258 | 1.2372 | 0.0079089 | 3.1829
267233.6817 | 249.8684 |  | 249.8685 | 267233.6875 | 0.96554 | 1.2433 | 0.0079288 | 4.0058
330109.6678 | 249.8684 |  | 249.8685 | 330109.6562 | 0.95715 | 1.2508 | 0.0079523 | 4.9917
403527.2598 | 249.8684 |  | 249.8685 | 403527.25 | 0.94719 | 1.2601 | 0.0079798 | 6.166
488529.253 | 249.8684 |  | 249.8685 | 488529.25 | 0.93545 | 1.2716 | 0.0080121 | 7.5586
586181.8314 | 249.8684 |  | 249.8685 | 586181.8125 | 0.92164 | 1.286 | 0.0080501 | 9.2054
697571.2299 | 249.8684 |  | 249.8685 | 697571.25 | 0.90546 | 1.3041 | 0.0080948 | 11.1504
823801.0406 | 249.8684 |  | 249.8685 | 823801.0625 | 0.88649 | 1.3273 | 0.0081476 | 13.4499
965989.5897 | 249.8684 |  | 249.8685 | 965989.5625 | 0.86422 | 1.3576 | 0.0082105 | 16.1779
1125268.1732 | 249.8684 |  | 249.8685 | 1125268.125 | 0.83793 | 1.3985 | 0.0082861 | 19.4364
1302779.2931 | 249.8684 |  | 249.8685 | 1302779.25 | 0.80663 | 1.456 | 0.0083785 | 23.3759
101324.9993 | 254.8684 |  | 254.8685 | 101325 | 0.98786 | 1.2217 | 0.0080145 | 1.4554
131857.9316 | 254.8684 |  | 254.8685 | 131857.9375 | 0.98416 | 1.2247 | 0.0080264 | 1.9011
169074.6069 | 254.8684 |  | 254.8685 | 169074.6094 | 0.97961 | 1.2284 | 0.0080404 | 2.449
213883.543 | 254.8684 |  | 254.8685 | 213883.5469 | 0.9741 | 1.233 | 0.0080571 | 3.1156
267233.6817 | 254.8684 |  | 254.8685 | 267233.6875 | 0.96747 | 1.2386 | 0.0080768 | 3.9194
330109.6678 | 254.8684 |  | 254.8685 | 330109.6562 | 0.95957 | 1.2456 | 0.0081 | 4.8815
403527.2598 | 254.8684 |  | 254.8685 | 403527.25 | 0.9502 | 1.2542 | 0.0081272 | 6.0259
488529.253 | 254.8684 |  | 254.8685 | 488529.25 | 0.93917 | 1.2648 | 0.0081591 | 7.3809
586181.8314 | 254.8684 |  | 254.8685 | 586181.8125 | 0.92623 | 1.278 | 0.0081965 | 8.98
697571.2299 | 254.8684 |  | 254.8685 | 697571.25 | 0.9111 | 1.2945 | 0.0082405 | 10.864
823801.0406 | 254.8684 |  | 254.8685 | 823801.0625 | 0.89342 | 1.3154 | 0.0082923 | 13.0838
965989.5897 | 254.8684 |  | 254.8685 | 965989.5625 | 0.87275 | 1.3424 | 0.0083537 | 15.7055
1125268.1732 | 254.8684 |  | 254.8685 | 1125268.125 | 0.84849 | 1.3781 | 0.0084272 | 18.8181
1302779.2931 | 254.8684 |  | 254.8685 | 1302779.25 | 0.81983 | 1.4271 | 0.0085161 | 22.5483
1499675.4646 | 254.8684 |  | 254.8685 | 1499675.5 | 0.78554 | 1.498 | 0.0086261 | 27.0891
101324.9993 | 259.8684 |  | 259.8684 | 101325 | 0.98852 | 1.2183 | 0.0081624 | 1.4265
131857.9316 | 259.8684 |  | 259.8684 | 131857.9375 | 0.98502 | 1.221 | 0.0081741 | 1.8629
169074.6069 | 259.8684 |  | 259.8684 | 169074.6094 | 0.98073 | 1.2245 | 0.008188 | 2.3992
213883.543 | 259.8684 |  | 259.8684 | 213883.5469 | 0.97552 | 1.2288 | 0.0082045 | 3.0512
267233.6817 | 259.8684 |  | 259.8684 | 267233.6875 | 0.96927 | 1.2341 | 0.0082239 | 3.8369
330109.6678 | 259.8684 |  | 259.8684 | 330109.6562 | 0.96181 | 1.2406 | 0.0082468 | 4.7763
403527.2598 | 259.8684 |  | 259.8684 | 403527.25 | 0.953 | 1.2486 | 0.0082737 | 5.8926
488529.253 | 259.8684 |  | 259.8684 | 488529.25 | 0.94263 | 1.2584 | 0.0083052 | 7.2124
586181.8314 | 259.8684 |  | 259.8684 | 586181.8125 | 0.93048 | 1.2705 | 0.0083421 | 8.767
697571.2299 | 259.8684 |  | 259.8684 | 697571.25 | 0.91631 | 1.2856 | 0.0083854 | 10.5944
823801.0406 | 259.8684 |  | 259.8684 | 823801.0625 | 0.89979 | 1.3046 | 0.0084362 | 12.7411
965989.5897 | 259.8684 |  | 259.8684 | 965989.5625 | 0.88055 | 1.3287 | 0.0084963 | 15.2667
1125268.1732 | 259.8684 |  | 259.8684 | 1125268.125 | 0.85809 | 1.3602 | 0.0085678 | 18.2495
1302779.2931 | 259.8684 |  | 259.8684 | 1302779.25 | 0.83173 | 1.4025 | 0.0086538 | 21.798
1499675.4646 | 259.8684 |  | 259.8684 | 1499675.5 | 0.80051 | 1.4618 | 0.0087588 | 26.0712
1717118.0725 | 259.8684 |  | 259.8684 | 1717118.125 | 0.7629 | 1.5506 | 0.0088906 | 31.3228
101324.9993 | 264.8684 |  | 264.8684 | 101325 | 0.98913 | 1.2149 | 0.0083094 | 1.3987
131857.9316 | 264.8684 |  | 264.8684 | 131857.9375 | 0.98582 | 1.2175 | 0.008321 | 1.8263
169074.6069 | 264.8684 |  | 264.8684 | 169074.6094 | 0.98176 | 1.2207 | 0.0083348 | 2.3514
213883.543 | 264.8684 |  | 264.8684 | 213883.5469 | 0.97684 | 1.2248 | 0.0083511 | 2.9895
267233.6817 | 264.8684 |  | 264.8684 | 267233.6875 | 0.97094 | 1.2297 | 0.0083703 | 3.758
330109.6678 | 264.8684 |  | 264.8684 | 330109.6562 | 0.96391 | 1.2358 | 0.0083929 | 4.676
403527.2598 | 264.8684 |  | 264.8684 | 403527.25 | 0.9556 | 1.2432 | 0.0084195 | 5.7657
488529.253 | 264.8684 |  | 264.8684 | 488529.25 | 0.94584 | 1.2523 | 0.0084505 | 7.0522
586181.8314 | 264.8684 |  | 264.8684 | 586181.8125 | 0.93442 | 1.2635 | 0.0084869 | 8.5653
697571.2299 | 264.8684 |  | 264.8684 | 697571.25 | 0.92113 | 1.2773 | 0.0085295 | 10.34
823801.0406 | 264.8684 |  | 264.8684 | 823801.0625 | 0.90567 | 1.2946 | 0.0085795 | 12.4195
965989.5897 | 264.8684 |  | 264.8684 | 965989.5625 | 0.88773 | 1.3163 | 0.0086383 | 14.8575
1125268.1732 | 264.8684 |  | 264.8684 | 1125268.125 | 0.86686 | 1.3443 | 0.008708 | 17.7239
1302779.2931 | 264.8684 |  | 264.8684 | 1302779.25 | 0.84252 | 1.3812 | 0.0087913 | 21.1127
1499675.4646 | 264.8684 |  | 264.8684 | 1499675.5 | 0.81392 | 1.4317 | 0.0088921 | 25.1574
1717118.0725 | 264.8684 |  | 264.8684 | 1717118.125 | 0.77991 | 1.5043 | 0.0090169 | 30.0613
1956276.7029 | 264.8684 |  | 264.8684 | 1956276.75 | 0.73857 | 1.618 | 0.0091761 | 36.1653
101324.9993 | 269.8684 |  | 269.8684 | 101325 | 0.9897 | 1.2115 | 0.0084559 | 1.372
131857.9316 | 269.8684 |  | 269.8684 | 131857.9375 | 0.98657 | 1.214 | 0.0084673 | 1.7911
169074.6069 | 269.8684 |  | 269.8684 | 169074.6094 | 0.98273 | 1.2171 | 0.0084809 | 2.3055
213883.543 | 269.8684 |  | 269.8684 | 213883.5469 | 0.97808 | 1.2208 | 0.008497 | 2.9304
267233.6817 | 269.8684 |  | 269.8684 | 267233.6875 | 0.9725 | 1.2255 | 0.008516 | 3.6824
330109.6678 | 269.8684 |  | 269.8684 | 330109.6562 | 0.96586 | 1.2312 | 0.0085384 | 4.5801
403527.2598 | 269.8684 |  | 269.8684 | 403527.25 | 0.95802 | 1.2381 | 0.0085646 | 5.6445
488529.253 | 269.8684 |  | 269.8684 | 488529.25 | 0.94882 | 1.2465 | 0.0085952 | 6.8998
586181.8314 | 269.8684 |  | 269.8684 | 586181.8125 | 0.93808 | 1.2569 | 0.0086311 | 8.3738
697571.2299 | 269.8684 |  | 269.8684 | 697571.25 | 0.92559 | 1.2696 | 0.008673 | 10.0995
823801.0406 | 269.8684 |  | 269.8684 | 823801.0625 | 0.91111 | 1.2853 | 0.0087221 | 12.1167
965989.5897 | 269.8684 |  | 269.8684 | 965989.5625 | 0.89433 | 1.305 | 0.0087798 | 14.4745
1125268.1732 | 269.8684 |  | 269.8684 | 1125268.125 | 0.8749 | 1.3301 | 0.0088478 | 17.2356
1302779.2931 | 269.8684 |  | 269.8684 | 1302779.25 | 0.85235 | 1.3626 | 0.0089287 | 20.4825
1499675.4646 | 269.8684 |  | 269.8684 | 1499675.5 | 0.82603 | 1.4061 | 0.0090259 | 24.3293
1717118.0725 | 269.8684 |  | 269.8684 | 1717118.125 | 0.79504 | 1.4668 | 0.0091447 | 28.9427
1956276.7029 | 269.8684 |  | 269.8684 | 1956276.75 | 0.75797 | 1.5571 | 0.0092936 | 34.5864
2218329.2389 | 269.8684 |  | 269.8684 | 2218329.25 | 0.71235 | 1.7063 | 0.0094883 | 41.7315
101324.9993 | 274.8684 |  | 274.8684 | 101325 | 0.99024 | 1.2083 | 0.0086017 | 1.3463
131857.9316 | 274.8684 |  | 274.8684 | 131857.9375 | 0.98728 | 1.2106 | 0.008613 | 1.7572
169074.6069 | 274.8684 |  | 274.8684 | 169074.6094 | 0.98364 | 1.2135 | 0.0086264 | 2.2615
213883.543 | 274.8684 |  | 274.8684 | 213883.5469 | 0.97924 | 1.217 | 0.0086424 | 2.8737
267233.6817 | 274.8684 |  | 274.8684 | 267233.6875 | 0.97396 | 1.2214 | 0.0086611 | 3.61
330109.6678 | 274.8684 |  | 274.8684 | 330109.6562 | 0.96769 | 1.2267 | 0.0086832 | 4.4883
403527.2598 | 274.8684 |  | 274.8684 | 403527.25 | 0.96028 | 1.2332 | 0.0087091 | 5.5288
488529.253 | 274.8684 |  | 274.8684 | 488529.25 | 0.9516 | 1.241 | 0.0087394 | 6.7545
586181.8314 | 274.8684 |  | 274.8684 | 586181.8125 | 0.94148 | 1.2506 | 0.0087747 | 8.1917
697571.2299 | 274.8684 |  | 274.8684 | 697571.25 | 0.92974 | 1.2624 | 0.008816 | 9.8716
823801.0406 | 274.8684 |  | 274.8684 | 823801.0625 | 0.91614 | 1.2768 | 0.0088643 | 11.8309
965989.5897 | 274.8684 |  | 274.8684 | 965989.5625 | 0.90043 | 1.2947 | 0.0089208 | 14.1149
1125268.1732 | 274.8684 |  | 274.8684 | 1125268.125 | 0.8823 | 1.3172 | 0.0089873 | 16.7802
1302779.2931 | 274.8684 |  | 274.8684 | 1302779.25 | 0.86134 | 1.3461 | 0.0090659 | 19.9
1499675.4646 | 274.8684 |  | 274.8684 | 1499675.5 | 0.83703 | 1.3841 | 0.0091599 | 23.573
1717118.0725 | 274.8684 |  | 274.8684 | 1717118.125 | 0.80863 | 1.4357 | 0.0092736 | 27.9388
1956276.7029 | 274.8684 |  | 274.8684 | 1956276.75 | 0.77508 | 1.5094 | 0.0094142 | 33.2079
2218329.2389 | 274.8684 |  | 274.8684 | 2218329.25 | 0.73463 | 1.6235 | 0.0095934 | 39.7299
2504460.5255 | 274.8684 |  | 274.8684 | 2504460.5 | 0.68398 | 1.8257 | 0.0098349 | 48.1758
101324.9993 | 279.8684 |  | 279.8684 | 101325 | 0.99075 | 1.2051 | 0.0087471 | 1.3215
131857.9316 | 279.8684 |  | 279.8684 | 131857.9375 | 0.98793 | 1.2073 | 0.0087582 | 1.7247
169074.6069 | 279.8684 |  | 279.8684 | 169074.6094 | 0.98449 | 1.21 | 0.0087715 | 2.2192
213883.543 | 279.8684 |  | 279.8684 | 213883.5469 | 0.98032 | 1.2133 | 0.0087872 | 2.8193
267233.6817 | 279.8684 |  | 279.8684 | 267233.6875 | 0.97533 | 1.2174 | 0.0088058 | 3.5405
330109.6678 | 279.8684 |  | 279.8684 | 330109.6562 | 0.96939 | 1.2224 | 0.0088276 | 4.4003
403527.2598 | 279.8684 |  | 279.8684 | 403527.25 | 0.96239 | 1.2285 | 0.0088531 | 5.4181
488529.253 | 279.8684 |  | 279.8684 | 488529.25 | 0.9542 | 1.2358 | 0.008883 | 6.6158
586181.8314 | 279.8684 |  | 279.8684 | 586181.8125 | 0.94466 | 1.2447 | 0.0089179 | 8.0184
697571.2299 | 279.8684 |  | 279.8684 | 697571.25 | 0.93359 | 1.2555 | 0.0089585 | 9.6552
823801.0406 | 279.8684 |  | 279.8684 | 823801.0625 | 0.92081 | 1.2688 | 0.0090059 | 11.5606
965989.5897 | 279.8684 |  | 279.8684 | 965989.5625 | 0.90608 | 1.2852 | 0.0090614 | 13.7763
1125268.1732 | 279.8684 |  | 279.8684 | 1125268.125 | 0.88913 | 1.3056 | 0.0091264 | 16.3539
1302779.2931 | 279.8684 |  | 279.8684 | 1302779.25 | 0.8696 | 1.3314 | 0.0092031 | 19.3589
1499675.4646 | 279.8684 |  | 279.8684 | 1499675.5 | 0.84706 | 1.3648 | 0.0092941 | 22.8777
1717118.0725 | 279.8684 |  | 279.8684 | 1717118.125 | 0.82091 | 1.4093 | 0.0094035 | 27.0292
1956276.7029 | 279.8684 |  | 279.8684 | 1956276.75 | 0.79032 | 1.4709 | 0.009537 | 31.9856
2218329.2389 | 279.8684 |  | 279.8684 | 2218329.25 | 0.75401 | 1.5616 | 0.0097042 | 38.017
2504460.5255 | 279.8684 |  | 279.8684 | 2504460.5 | 0.70977 | 1.7087 | 0.009922 | 45.5955
2815867.6147 | 279.8684 |  | 279.8684 | 2815867.5 | 0.65308 | 1.9945 | 0.010227 | 55.7149
101324.9993 | 284.8684 |  | 284.8684 | 101325 | 0.99122 | 1.202 | 0.008892 | 1.2977
131857.9316 | 284.8684 |  | 284.8684 | 131857.9375 | 0.98855 | 1.204 | 0.008903 | 1.6933
169074.6069 | 284.8684 |  | 284.8684 | 169074.6094 | 0.98529 | 1.2066 | 0.0089161 | 2.1785
213883.543 | 284.8684 |  | 284.8684 | 213883.5469 | 0.98134 | 1.2097 | 0.0089317 | 2.7669
267233.6817 | 284.8684 |  | 284.8684 | 267233.6875 | 0.97661 | 1.2136 | 0.00895 | 3.4738
330109.6678 | 284.8684 |  | 284.8684 | 330109.6562 | 0.97099 | 1.2183 | 0.0089715 | 4.316
403527.2598 | 284.8684 |  | 284.8684 | 403527.25 | 0.96437 | 1.2239 | 0.0089968 | 5.3121
488529.253 | 284.8684 |  | 284.8684 | 488529.25 | 0.95663 | 1.2308 | 0.0090262 | 6.4832
586181.8314 | 284.8684 |  | 284.8684 | 586181.8125 | 0.94762 | 1.2391 | 0.0090606 | 7.853
697571.2299 | 284.8684 |  | 284.8684 | 697571.25 | 0.93719 | 1.2491 | 0.0091006 | 9.4493
823801.0406 | 284.8684 |  | 284.8684 | 823801.0625 | 0.92516 | 1.2614 | 0.0091473 | 11.3043
965989.5897 | 284.8684 |  | 284.8684 | 965989.5625 | 0.91132 | 1.2763 | 0.0092017 | 13.4567
1125268.1732 | 284.8684 |  | 284.8684 | 1125268.125 | 0.89544 | 1.2949 | 0.0092653 | 15.9536
1302779.2931 | 284.8684 |  | 284.8684 | 1302779.25 | 0.8772 | 1.3181 | 0.0093401 | 18.8542
1499675.4646 | 284.8684 |  | 284.8684 | 1499675.5 | 0.85624 | 1.3478 | 0.0094285 | 22.235
1717118.0725 | 284.8684 |  | 284.8684 | 1717118.125 | 0.83208 | 1.3865 | 0.009534 | 26.1985
1956276.7029 | 284.8684 |  | 284.8684 | 1956276.75 | 0.80403 | 1.4389 | 0.0096616 | 30.8886
2218329.2389 | 284.8684 |  | 284.8684 | 2218329.25 | 0.77113 | 1.513 | 0.009819 | 36.5206
2504460.5255 | 284.8684 |  | 284.8684 | 2504460.5 | 0.73183 | 1.6259 | 0.010019 | 43.4452
2815867.6147 | 284.8684 |  | 284.8684 | 2815867.5 | 0.68332 | 1.8201 | 0.010287 | 52.3148
3153746.4142 | 284.8684 |  | 284.8684 | 3153746.5 | 0.6191 | 2.2479 | 0.010683 | 64.6703
101324.9993 | 289.8684 |  | 289.8684 | 101325 | 0.99166 | 1.1989 | 0.0090366 | 1.2748
131857.9316 | 289.8684 |  | 289.8684 | 131857.9375 | 0.98913 | 1.2008 | 0.0090475 | 1.6632
169074.6069 | 289.8684 |  | 289.8684 | 169074.6094 | 0.98604 | 1.2033 | 0.0090604 | 2.1393
213883.543 | 289.8684 |  | 289.8684 | 213883.5469 | 0.98229 | 1.2062 | 0.0090757 | 2.7166
267233.6817 | 289.8684 |  | 289.8684 | 267233.6875 | 0.97781 | 1.2099 | 0.0090938 | 3.4097
330109.6678 | 289.8684 |  | 289.8684 | 330109.6562 | 0.97249 | 1.2143 | 0.0091151 | 4.235
403527.2598 | 289.8684 |  | 289.8684 | 403527.25 | 0.96622 | 1.2196 | 0.00914 | 5.2105
488529.253 | 289.8684 |  | 289.8684 | 488529.25 | 0.9589 | 1.226 | 0.0091691 | 6.3562
586181.8314 | 289.8684 |  | 289.8684 | 586181.8125 | 0.95038 | 1.2337 | 0.0092029 | 7.6951
697571.2299 | 289.8684 |  | 289.8684 | 697571.25 | 0.94054 | 1.243 | 0.0092424 | 9.2532
823801.0406 | 289.8684 |  | 289.8684 | 823801.0625 | 0.92921 | 1.2544 | 0.0092883 | 11.0609
965989.5897 | 289.8684 |  | 289.8684 | 965989.5625 | 0.9162 | 1.2681 | 0.0093417 | 13.1542
1125268.1732 | 289.8684 |  | 289.8684 | 1125268.125 | 0.90129 | 1.2851 | 0.0094041 | 15.5766
1302779.2931 | 289.8684 |  | 289.8684 | 1302779.25 | 0.88423 | 1.3061 | 0.0094771 | 18.3818
1499675.4646 | 289.8684 |  | 289.8684 | 1499675.5 | 0.86469 | 1.3326 | 0.0095631 | 21.638
1717118.0725 | 289.8684 |  | 289.8684 | 1717118.125 | 0.84227 | 1.3667 | 0.0096652 | 25.4348
1956276.7029 | 289.8684 |  | 289.8684 | 1956276.75 | 0.81643 | 1.4118 | 0.0097876 | 29.8945
2218329.2389 | 289.8684 |  | 289.8684 | 2218329.25 | 0.78641 | 1.4737 | 0.0099368 | 35.193
2504460.5255 | 289.8684 |  | 289.8684 | 2504460.5 | 0.75108 | 1.5637 | 0.010123 | 41.6014
2815867.6147 | 289.8684 |  | 289.8684 | 2815867.5 | 0.70856 | 1.7063 | 0.010365 | 49.5814
3153746.4142 | 289.8684 |  | 289.8684 | 3153746.5 | 0.65517 | 1.9697 | 0.010698 | 60.0555
3519306.9458 | 289.8684 |  | 289.8684 | 3519307 | 0.58111 | 2.6641 | 0.011231 | 75.5576
101324.9993 | 294.8684 |  | 294.8684 | 101325 | 0.99208 | 1.1959 | 0.0091809 | 1.2526
131857.9316 | 294.8684 |  | 294.8684 | 131857.9375 | 0.98968 | 1.1977 | 0.0091916 | 1.6341
169074.6069 | 294.8684 |  | 294.8684 | 169074.6094 | 0.98674 | 1.2 | 0.0092044 | 2.1015
213883.543 | 294.8684 |  | 294.8684 | 213883.5469 | 0.98319 | 1.2028 | 0.0092195 | 2.6681
267233.6817 | 294.8684 |  | 294.8684 | 267233.6875 | 0.97894 | 1.2062 | 0.0092374 | 3.348
330109.6678 | 294.8684 |  | 294.8684 | 330109.6562 | 0.97389 | 1.2104 | 0.0092584 | 4.1572
403527.2598 | 294.8684 |  | 294.8684 | 403527.25 | 0.96796 | 1.2154 | 0.009283 | 5.1129
488529.253 | 294.8684 |  | 294.8684 | 488529.25 | 0.96102 | 1.2214 | 0.0093116 | 6.2346
586181.8314 | 294.8684 |  | 294.8684 | 586181.8125 | 0.95297 | 1.2286 | 0.009345 | 7.5441
697571.2299 | 294.8684 |  | 294.8684 | 697571.25 | 0.94368 | 1.2373 | 0.0093839 | 9.0661
823801.0406 | 294.8684 |  | 294.8684 | 823801.0625 | 0.93299 | 1.2478 | 0.009429 | 10.8293
965989.5897 | 294.8684 |  | 294.8684 | 965989.5625 | 0.92073 | 1.2605 | 0.0094815 | 12.8675
1125268.1732 | 294.8684 |  | 294.8684 | 1125268.125 | 0.90672 | 1.276 | 0.0095427 | 15.2207
1302779.2931 | 294.8684 |  | 294.8684 | 1302779.25 | 0.89073 | 1.2951 | 0.0096141 | 17.9381
1499675.4646 | 294.8684 |  | 294.8684 | 1499675.5 | 0.87248 | 1.3189 | 0.0096978 | 21.0812
1717118.0725 | 294.8684 |  | 294.8684 | 1717118.125 | 0.85163 | 1.3492 | 0.0097967 | 24.7288
1956276.7029 | 294.8684 |  | 294.8684 | 1956276.75 | 0.82773 | 1.3885 | 0.0099146 | 28.9866
2218329.2389 | 294.8684 |  | 294.8684 | 2218329.25 | 0.80018 | 1.4412 | 0.010057 | 34.0011
2504460.5255 | 294.8684 |  | 294.8684 | 2504460.5 | 0.76813 | 1.5149 | 0.010232 | 39.9885
2815867.6147 | 294.8684 |  | 294.8684 | 2815867.5 | 0.73025 | 1.625 | 0.010454 | 47.293
3153746.4142 | 294.8684 |  | 294.8684 | 3153746.5 | 0.68424 | 1.8075 | 0.010748 | 56.5292
3519306.9458 | 294.8684 |  | 294.8684 | 3519307 | 0.62526 | 2.1759 | 0.011171 | 69.032
3913775.6348 | 294.8684 |  | 294.8684 | 3913775.75 | 0.5375 | 3.4544 | 0.011927 | 89.304
101324.9993 | 297.3684 |  | 297.3684 | 101325 | 0.99228 | 1.1944 | 0.0092529 | 1.2418
131857.9316 | 297.3684 |  | 297.3684 | 131857.9375 | 0.98994 | 1.1962 | 0.0092635 | 1.6199
169074.6069 | 297.3684 |  | 297.3684 | 169074.6094 | 0.98708 | 1.1984 | 0.0092762 | 2.0831
213883.543 | 297.3684 |  | 297.3684 | 213883.5469 | 0.98362 | 1.2012 | 0.0092913 | 2.6445
267233.6817 | 297.3684 |  | 297.3684 | 267233.6875 | 0.97947 | 1.2045 | 0.0093091 | 3.3181
330109.6678 | 297.3684 |  | 297.3684 | 330109.6562 | 0.97456 | 1.2085 | 0.0093299 | 4.1194
403527.2598 | 297.3684 |  | 297.3684 | 403527.25 | 0.96878 | 1.2133 | 0.0093543 | 5.0656
488529.253 | 297.3684 |  | 297.3684 | 488529.25 | 0.96204 | 1.2192 | 0.0093828 | 6.1757
586181.8314 | 297.3684 |  | 297.3684 | 586181.8125 | 0.95421 | 1.2261 | 0.009416 | 7.471
697571.2299 | 297.3684 |  | 297.3684 | 697571.25 | 0.94517 | 1.2345 | 0.0094545 | 8.9757
823801.0406 | 297.3684 |  | 297.3684 | 823801.0625 | 0.93478 | 1.2446 | 0.0094993 | 10.7177
965989.5897 | 297.3684 |  | 297.3684 | 965989.5625 | 0.92289 | 1.2569 | 0.0095514 | 12.7295
1125268.1732 | 297.3684 |  | 297.3684 | 1125268.125 | 0.9093 | 1.2717 | 0.0096119 | 15.05
1302779.2931 | 297.3684 |  | 297.3684 | 1302779.25 | 0.89381 | 1.29 | 0.0096825 | 17.7261
1499675.4646 | 297.3684 |  | 297.3684 | 1499675.5 | 0.87616 | 1.3126 | 0.0097653 | 20.8163
1717118.0725 | 297.3684 |  | 297.3684 | 1717118.125 | 0.85602 | 1.3412 | 0.0098627 | 24.3951
1956276.7029 | 297.3684 |  | 297.3684 | 1956276.75 | 0.83301 | 1.378 | 0.0099785 | 28.5607
2218329.2389 | 297.3684 |  | 297.3684 | 2218329.25 | 0.80657 | 1.4268 | 0.010118 | 33.4481
2504460.5255 | 297.3684 |  | 297.3684 | 2504460.5 | 0.77596 | 1.4941 | 0.010288 | 39.2521
2815867.6147 | 297.3684 |  | 297.3684 | 2815867.5 | 0.74005 | 1.5922 | 0.010502 | 46.2745
3153746.4142 | 297.3684 |  | 297.3684 | 3153746.5 | 0.69696 | 1.7486 | 0.01078 | 55.0308
3519306.9458 | 297.3684 |  | 297.3684 | 3519307 | 0.64307 | 2.0392 | 0.011169 | 66.5557
3913775.6348 | 297.3684 |  | 297.3684 | 3913775.75 | 0.56875 | 2.8082 | 0.011797 | 83.6876
4122227.8595 | 297.3684 |  | 297.3684 | 4122227.75 | 0.51265 | 4.1774 | 0.012365 | 97.79
101324.9993 | 298.8442 |  | 298.8442 | 101325 | 0.9924 | 1.1936 | 0.0092954 | 1.2356
131857.9316 | 298.8442 |  | 298.8442 | 131857.9375 | 0.99009 | 1.1953 | 0.009306 | 1.6116
169074.6069 | 298.8442 |  | 298.8442 | 169074.6094 | 0.98727 | 1.1975 | 0.0093186 | 2.0724
213883.543 | 298.8442 |  | 298.8442 | 213883.5469 | 0.98386 | 1.2002 | 0.0093336 | 2.6308
267233.6817 | 298.8442 |  | 298.8442 | 267233.6875 | 0.97978 | 1.2035 | 0.0093513 | 3.3006
330109.6678 | 298.8442 |  | 298.8442 | 330109.6562 | 0.97495 | 1.2074 | 0.0093721 | 4.0975
403527.2598 | 298.8442 |  | 298.8442 | 403527.25 | 0.96926 | 1.2122 | 0.0093964 | 5.0381
488529.253 | 298.8442 |  | 298.8442 | 488529.25 | 0.96262 | 1.2179 | 0.0094248 | 6.1415
586181.8314 | 298.8442 |  | 298.8442 | 586181.8125 | 0.95492 | 1.2247 | 0.0094578 | 7.4286
697571.2299 | 298.8442 |  | 298.8442 | 697571.25 | 0.94603 | 1.2329 | 0.0094962 | 8.9232
823801.0406 | 298.8442 |  | 298.8442 | 823801.0625 | 0.93581 | 1.2428 | 0.0095408 | 10.653
965989.5897 | 298.8442 |  | 298.8442 | 965989.5625 | 0.92412 | 1.2548 | 0.0095926 | 12.6497
1125268.1732 | 298.8442 |  | 298.8442 | 1125268.125 | 0.91078 | 1.2693 | 0.0096528 | 14.9514
1302779.2931 | 298.8442 |  | 298.8442 | 1302779.25 | 0.89557 | 1.287 | 0.0097229 | 17.6039
1499675.4646 | 298.8442 |  | 298.8442 | 1499675.5 | 0.87826 | 1.309 | 0.0098051 | 20.6639
1717118.0725 | 298.8442 |  | 298.8442 | 1717118.125 | 0.85853 | 1.3367 | 0.0099017 | 24.2036
1956276.7029 | 298.8442 |  | 298.8442 | 1956276.75 | 0.83602 | 1.3722 | 0.010016 | 28.3174
2218329.2389 | 298.8442 |  | 298.8442 | 2218329.25 | 0.8102 | 1.4189 | 0.010154 | 33.1338
2504460.5255 | 298.8442 |  | 298.8442 | 2504460.5 | 0.78039 | 1.4828 | 0.010321 | 38.8366
2815867.6147 | 298.8442 |  | 298.8442 | 2815867.5 | 0.74555 | 1.5748 | 0.010531 | 45.7061
3153746.4142 | 298.8442 |  | 298.8442 | 3153746.5 | 0.70401 | 1.7184 | 0.010801 | 54.2104
3519306.9458 | 298.8442 |  | 298.8442 | 3519307 | 0.65268 | 1.9751 | 0.011173 | 65.2523
3913775.6348 | 298.8442 |  | 298.8442 | 3913775.75 | 0.58401 | 2.5863 | 0.011749 | 81.0987
4122227.8595 | 298.8442 |  | 298.8442 | 4122227.75 | 0.53591 | 3.4371 | 0.012223 | 93.084
4248884.201 | 298.8442 |  | 298.8442 | 4248884 | 0.49666 | 4.82 | 0.012665 | 103.526
101324.9993 | 300.0942 |  | 300.0942 | 101325 | 0.99249 | 1.1928 | 0.0093313 | 1.2303
131857.9316 | 300.0942 |  | 300.0942 | 131857.9375 | 0.99022 | 1.1946 | 0.0093419 | 1.6047
169074.6069 | 300.0942 |  | 300.0942 | 169074.6094 | 0.98743 | 1.1967 | 0.0093545 | 2.0635
213883.543 | 300.0942 |  | 300.0942 | 213883.5469 | 0.98407 | 1.1994 | 0.0093695 | 2.6193
267233.6817 | 300.0942 |  | 300.0942 | 267233.6875 | 0.98004 | 1.2026 | 0.0093871 | 3.286
330109.6678 | 300.0942 |  | 300.0942 | 330109.6562 | 0.97527 | 1.2065 | 0.0094078 | 4.079
403527.2598 | 300.0942 |  | 300.0942 | 403527.25 | 0.96966 | 1.2112 | 0.0094321 | 5.0151
488529.253 | 300.0942 |  | 300.0942 | 488529.25 | 0.96311 | 1.2168 | 0.0094604 | 6.1128
586181.8314 | 300.0942 |  | 300.0942 | 586181.8125 | 0.95551 | 1.2235 | 0.0094933 | 7.393
697571.2299 | 300.0942 |  | 300.0942 | 697571.25 | 0.94674 | 1.2316 | 0.0095315 | 8.8794
823801.0406 | 300.0942 |  | 300.0942 | 823801.0625 | 0.93667 | 1.2413 | 0.0095759 | 10.5989
965989.5897 | 300.0942 |  | 300.0942 | 965989.5625 | 0.92515 | 1.253 | 0.0096275 | 12.583
1125268.1732 | 300.0942 |  | 300.0942 | 1125268.125 | 0.912 | 1.2672 | 0.0096874 | 14.8691
1302779.2931 | 300.0942 |  | 300.0942 | 1302779.25 | 0.89703 | 1.2846 | 0.0097572 | 17.502
1499675.4646 | 300.0942 |  | 300.0942 | 1499675.5 | 0.88 | 1.3061 | 0.0098388 | 20.5371
1717118.0725 | 300.0942 |  | 300.0942 | 1717118.125 | 0.86061 | 1.333 | 0.0099347 | 24.0445
1956276.7029 | 300.0942 |  | 300.0942 | 1956276.75 | 0.83851 | 1.3674 | 0.010048 | 28.1157
2218329.2389 | 300.0942 |  | 300.0942 | 2218329.25 | 0.8132 | 1.4125 | 0.010184 | 32.8741
2504460.5255 | 300.0942 |  | 300.0942 | 2504460.5 | 0.78403 | 1.4737 | 0.01035 | 38.4949
2815867.6147 | 300.0942 |  | 300.0942 | 2815867.5 | 0.75006 | 1.561 | 0.010556 | 45.2421
3153746.4142 | 300.0942 |  | 300.0942 | 3153746.5 | 0.70975 | 1.6951 | 0.01082 | 53.5483
3519306.9458 | 300.0942 |  | 300.0942 | 3519307 | 0.66037 | 1.9279 | 0.011178 | 64.2236
3913775.6348 | 300.0942 |  | 300.0942 | 3913775.75 | 0.59569 | 2.4439 | 0.01172 | 79.1778
4122227.8595 | 300.0942 |  | 300.0942 | 4122227.75 | 0.55228 | 3.0701 | 0.012141 | 89.9498
4248884.201 | 300.0942 |  | 300.0942 | 4248884 | 0.51935 | 3.8741 | 0.012499 | 98.5909
4358274.4598 | 300.0942 |  | 300.0942 | 4358274.5 | 0.48215 | 5.5807 | 0.012953 | 108.9314
101324.9993 | 300.8077 |  | 300.8077 | 101325 | 0.99255 | 1.1924 | 0.0093519 | 1.2273
131857.9316 | 300.8077 |  | 300.8077 | 131857.9375 | 0.99029 | 1.1942 | 0.0093624 | 1.6008
169074.6069 | 300.8077 |  | 300.8077 | 169074.6094 | 0.98752 | 1.1963 | 0.009375 | 2.0584
213883.543 | 300.8077 |  | 300.8077 | 213883.5469 | 0.98418 | 1.1989 | 0.00939 | 2.6127
267233.6817 | 300.8077 |  | 300.8077 | 267233.6875 | 0.98019 | 1.2021 | 0.0094076 | 3.2777
330109.6678 | 300.8077 |  | 300.8077 | 330109.6562 | 0.97545 | 1.206 | 0.0094282 | 4.0686
403527.2598 | 300.8077 |  | 300.8077 | 403527.25 | 0.96988 | 1.2106 | 0.0094524 | 5.0021
488529.253 | 300.8077 |  | 300.8077 | 488529.25 | 0.96338 | 1.2162 | 0.0094806 | 6.0966
586181.8314 | 300.8077 |  | 300.8077 | 586181.8125 | 0.95584 | 1.2228 | 0.0095135 | 7.3729
697571.2299 | 300.8077 |  | 300.8077 | 697571.25 | 0.94714 | 1.2309 | 0.0095516 | 8.8546
823801.0406 | 300.8077 |  | 300.8077 | 823801.0625 | 0.93715 | 1.2405 | 0.0095959 | 10.5683
965989.5897 | 300.8077 |  | 300.8077 | 965989.5625 | 0.92573 | 1.2521 | 0.0096474 | 12.5453
1125268.1732 | 300.8077 |  | 300.8077 | 1125268.125 | 0.9127 | 1.2661 | 0.0097071 | 14.8226
1302779.2931 | 300.8077 |  | 300.8077 | 1302779.25 | 0.89786 | 1.2832 | 0.0097767 | 17.4444
1499675.4646 | 300.8077 |  | 300.8077 | 1499675.5 | 0.88098 | 1.3044 | 0.0098581 | 20.4655
1717118.0725 | 300.8077 |  | 300.8077 | 1717118.125 | 0.86178 | 1.3309 | 0.0099536 | 23.9549
1956276.7029 | 300.8077 |  | 300.8077 | 1956276.75 | 0.8399 | 1.3647 | 0.010067 | 28.0023
2218329.2389 | 300.8077 |  | 300.8077 | 2218329.25 | 0.81488 | 1.4089 | 0.010202 | 32.7285
2504460.5255 | 300.8077 |  | 300.8077 | 2504460.5 | 0.78607 | 1.4687 | 0.010366 | 38.3039
2815867.6147 | 300.8077 |  | 300.8077 | 2815867.5 | 0.75257 | 1.5534 | 0.01057 | 44.9839
3153746.4142 | 300.8077 |  | 300.8077 | 3153746.5 | 0.71293 | 1.6826 | 0.010831 | 53.1828
3519306.9458 | 300.8077 |  | 300.8077 | 3519307 | 0.6646 | 1.9033 | 0.011183 | 63.6638
3913775.6348 | 300.8077 |  | 300.8077 | 3913775.75 | 0.60193 | 2.3757 | 0.011707 | 78.17
4122227.8595 | 300.8077 |  | 300.8077 | 4122227.75 | 0.56068 | 2.9147 | 0.012104 | 88.3908
4248884.201 | 300.8077 |  | 300.8077 | 4248884 | 0.53025 | 3.5484 | 0.01243 | 96.3349
4358274.4598 | 300.8077 |  | 300.8077 | 4358274.5 | 0.49765 | 4.6781 | 0.012817 | 105.2885
4421602.6306 | 300.8077 |  | 300.8077 | 4421602.5 | 0.4734 | 6.1499 | 0.013134 | 112.2917
101324.9993 | 301.5141 |  | 301.5142 | 101325 | 0.9926 | 1.192 | 0.0093722 | 1.2244
131857.9316 | 301.5141 |  | 301.5142 | 131857.9375 | 0.99036 | 1.1937 | 0.0093827 | 1.5969
169074.6069 | 301.5141 |  | 301.5142 | 169074.6094 | 0.98761 | 1.1959 | 0.0093953 | 2.0534
213883.543 | 301.5141 |  | 301.5142 | 213883.5469 | 0.9843 | 1.1985 | 0.0094102 | 2.6063
267233.6817 | 301.5141 |  | 301.5142 | 267233.6875 | 0.98033 | 1.2016 | 0.0094278 | 3.2696
330109.6678 | 301.5141 |  | 301.5142 | 330109.6562 | 0.97563 | 1.2054 | 0.0094484 | 4.0583
403527.2598 | 301.5141 |  | 301.5142 | 403527.25 | 0.9701 | 1.21 | 0.0094726 | 4.9892
488529.253 | 301.5141 |  | 301.5142 | 488529.25 | 0.96365 | 1.2156 | 0.0095007 | 6.0806
586181.8314 | 301.5141 |  | 301.5142 | 586181.8125 | 0.95617 | 1.2222 | 0.0095335 | 7.3532
697571.2299 | 301.5141 |  | 301.5142 | 697571.25 | 0.94754 | 1.2301 | 0.0095716 | 8.8301
823801.0406 | 301.5141 |  | 301.5142 | 823801.0625 | 0.93763 | 1.2396 | 0.0096158 | 10.5382
965989.5897 | 301.5141 |  | 301.5142 | 965989.5625 | 0.9263 | 1.2511 | 0.0096671 | 12.5083
1125268.1732 | 301.5141 |  | 301.5142 | 1125268.125 | 0.91337 | 1.265 | 0.0097267 | 14.7769
1302779.2931 | 301.5141 |  | 301.5142 | 1302779.25 | 0.89867 | 1.2819 | 0.0097961 | 17.3879
1499675.4646 | 301.5141 |  | 301.5142 | 1499675.5 | 0.88194 | 1.3028 | 0.0098771 | 20.3954
1717118.0725 | 301.5141 |  | 301.5142 | 1717118.125 | 0.86293 | 1.3289 | 0.0099723 | 23.8671
1956276.7029 | 301.5141 |  | 301.5142 | 1956276.75 | 0.84127 | 1.3621 | 0.010085 | 27.8913
2218329.2389 | 301.5141 |  | 301.5142 | 2218329.25 | 0.81652 | 1.4054 | 0.010219 | 32.5861
2504460.5255 | 301.5141 |  | 301.5142 | 2504460.5 | 0.78807 | 1.4638 | 0.010382 | 38.1177
2815867.6147 | 301.5141 |  | 301.5142 | 2815867.5 | 0.75502 | 1.5462 | 0.010584 | 44.7329
3153746.4142 | 301.5141 |  | 301.5142 | 3153746.5 | 0.71602 | 1.6707 | 0.010842 | 52.8293
3519306.9458 | 301.5141 |  | 301.5142 | 3519307 | 0.66867 | 1.8805 | 0.011187 | 63.1275
3913775.6348 | 301.5141 |  | 301.5142 | 3913775.75 | 0.60786 | 2.3155 | 0.011695 | 77.2266
4122227.8595 | 301.5141 |  | 301.5142 | 4122227.75 | 0.56848 | 2.7865 | 0.012072 | 86.9743
4248884.201 | 301.5141 |  | 301.5142 | 4248884 | 0.54005 | 3.3036 | 0.012373 | 94.3655
4358274.4598 | 301.5141 |  | 301.5142 | 4358274.5 | 0.51066 | 4.1257 | 0.012714 | 102.3672
4421602.6306 | 301.5141 |  | 301.5142 | 4421602.5 | 0.49005 | 5.0151 | 0.012975 | 108.2216
4484930.8014 | 301.5141 |  | 301.5142 | 4484931 | 0.46434 | 6.8515 | 0.013329 | 115.8502
101324.9993 | 302.1391 |  | 302.1392 | 101325 | 0.99265 | 1.1917 | 0.0093902 | 1.2218
131857.9316 | 302.1391 |  | 302.1392 | 131857.9375 | 0.99042 | 1.1934 | 0.0094007 | 1.5935
169074.6069 | 302.1391 |  | 302.1392 | 169074.6094 | 0.98769 | 1.1955 | 0.0094132 | 2.049
213883.543 | 302.1391 |  | 302.1392 | 213883.5469 | 0.9844 | 1.1981 | 0.0094281 | 2.6007
267233.6817 | 302.1391 |  | 302.1392 | 267233.6875 | 0.98045 | 1.2012 | 0.0094457 | 3.2624
330109.6678 | 302.1391 |  | 302.1392 | 330109.6562 | 0.97578 | 1.205 | 0.0094663 | 4.0493
403527.2598 | 302.1391 |  | 302.1392 | 403527.25 | 0.97029 | 1.2096 | 0.0094904 | 4.9779
488529.253 | 302.1391 |  | 302.1392 | 488529.25 | 0.96388 | 1.215 | 0.0095185 | 6.0665
586181.8314 | 302.1391 |  | 302.1392 | 586181.8125 | 0.95645 | 1.2216 | 0.0095512 | 7.3357
697571.2299 | 302.1391 |  | 302.1392 | 697571.25 | 0.94788 | 1.2295 | 0.0095892 | 8.8087
823801.0406 | 302.1391 |  | 302.1392 | 823801.0625 | 0.93804 | 1.2389 | 0.0096333 | 10.5117
965989.5897 | 302.1391 |  | 302.1392 | 965989.5625 | 0.92679 | 1.2502 | 0.0096845 | 12.4757
1125268.1732 | 302.1391 |  | 302.1392 | 1125268.125 | 0.91397 | 1.264 | 0.009744 | 14.7367
1302779.2931 | 302.1391 |  | 302.1392 | 1302779.25 | 0.89937 | 1.2807 | 0.0098132 | 17.3383
1499675.4646 | 302.1391 |  | 302.1392 | 1499675.5 | 0.88279 | 1.3014 | 0.009894 | 20.3338
1717118.0725 | 302.1391 |  | 302.1392 | 1717118.125 | 0.86393 | 1.3271 | 0.0099888 | 23.7901
1956276.7029 | 302.1391 |  | 302.1392 | 1956276.75 | 0.84247 | 1.3598 | 0.010101 | 27.794
2218329.2389 | 302.1391 |  | 302.1392 | 2218329.25 | 0.81796 | 1.4024 | 0.010235 | 32.4616
2504460.5255 | 302.1391 |  | 302.1392 | 2504460.5 | 0.7898 | 1.4596 | 0.010397 | 37.9551
2815867.6147 | 302.1391 |  | 302.1392 | 2815867.5 | 0.75716 | 1.54 | 0.010597 | 44.5145
3153746.4142 | 302.1391 |  | 302.1392 | 3153746.5 | 0.71871 | 1.6606 | 0.010852 | 52.5231
3519306.9458 | 302.1391 |  | 302.1392 | 3519307 | 0.67219 | 1.8615 | 0.011192 | 62.667
3913775.6348 | 302.1391 |  | 302.1392 | 3913775.75 | 0.61291 | 2.2674 | 0.011687 | 76.4322
4122227.8595 | 302.1391 |  | 302.1392 | 4122227.75 | 0.57501 | 2.6893 | 0.012048 | 85.8096
4248884.201 | 302.1391 |  | 302.1392 | 4248884 | 0.54807 | 3.1302 | 0.01233 | 92.7931
4358274.4598 | 302.1391 |  | 302.1392 | 4358274.5 | 0.52085 | 3.781 | 0.012641 | 100.1563
4421602.6306 | 302.1391 |  | 302.1392 | 4421602.5 | 0.5024 | 4.4158 | 0.012869 | 105.3436
4484930.8014 | 302.1391 |  | 302.1392 | 4484931 | 0.48061 | 5.513 | 0.013158 | 111.6953
4541485.5957 | 302.1391 |  | 302.1392 | 4541485.5 | 0.45596 | 7.6266 | 0.013515 | 119.2184
101324.9993 | 350 |  | 350 | 101325 | 0.99539 | 1.1673 | 0.01076 | 1.0518
131857.9316 | 350 |  | 350 | 131857.9375 | 0.994 | 1.1683 | 0.01077 | 1.3707
169074.6069 | 350 |  | 350 | 169074.6094 | 0.9923 | 1.1696 | 0.010781 | 1.7606
213883.543 | 350 |  | 350 | 213883.5469 | 0.99025 | 1.1712 | 0.010794 | 2.2318
267233.6817 | 350 |  | 350 | 267233.6875 | 0.9878 | 1.1731 | 0.010809 | 2.7954
330109.6678 | 350 |  | 350 | 330109.6562 | 0.98491 | 1.1753 | 0.010828 | 3.4632
403527.2598 | 350 |  | 350 | 403527.25 | 0.98153 | 1.178 | 0.010849 | 4.248
488529.253 | 350 |  | 350 | 488529.25 | 0.9776 | 1.1812 | 0.010874 | 5.1635
586181.8314 | 350 |  | 350 | 586181.8125 | 0.97307 | 1.185 | 0.010902 | 6.2245
697571.2299 | 350 |  | 350 | 697571.25 | 0.96788 | 1.1893 | 0.010935 | 7.447
823801.0406 | 350 |  | 350 | 823801.0625 | 0.96197 | 1.1945 | 0.010974 | 8.8486
965989.5897 | 350 |  | 350 | 965989.5625 | 0.95528 | 1.2005 | 0.011018 | 10.4486
1125268.1732 | 350 |  | 350 | 1125268.125 | 0.94773 | 1.2075 | 0.011068 | 12.2683
1302779.2931 | 350 |  | 350 | 1302779.25 | 0.93926 | 1.2157 | 0.011126 | 14.3317
1499675.4646 | 350 |  | 350 | 1499675.5 | 0.92979 | 1.2253 | 0.011192 | 16.6658
1717118.0725 | 350 |  | 350 | 1717118.125 | 0.91924 | 1.2366 | 0.011269 | 19.3013
1956276.7029 | 350 |  | 350 | 1956276.75 | 0.90751 | 1.2499 | 0.011356 | 22.2738
2218329.2389 | 350 |  | 350 | 2218329.25 | 0.89451 | 1.2656 | 0.011457 | 25.6244
2504460.5255 | 350 |  | 350 | 2504460.5 | 0.88014 | 1.2844 | 0.011574 | 29.402
2815867.6147 | 350 |  | 350 | 2815867.5 | 0.86428 | 1.3068 | 0.011708 | 33.6646
3153746.4142 | 350 |  | 350 | 3153746.5 | 0.8468 | 1.3339 | 0.011865 | 38.4823
3519306.9458 | 350 |  | 350 | 3519307 | 0.82757 | 1.367 | 0.012048 | 43.9409
3913775.6348 | 350 |  | 350 | 3913775.75 | 0.80643 | 1.4079 | 0.012264 | 50.1469
4122227.8595 | 350 |  | 350 | 4122227.75 | 0.7951 | 1.4319 | 0.012387 | 53.5705
4248884.201 | 350 |  | 350 | 4248884 | 0.78816 | 1.4475 | 0.012464 | 55.7026
4358274.4598 | 350 |  | 350 | 4358274.5 | 0.78213 | 1.4615 | 0.012533 | 57.5769
4421602.6306 | 350 |  | 350 | 4421602.5 | 0.77863 | 1.4699 | 0.012574 | 58.6763
4484930.8014 | 350 |  | 350 | 4484931 | 0.77512 | 1.4785 | 0.012616 | 59.7864
4541485.5957 | 350 |  | 350 | 4541485.5 | 0.77197 | 1.4864 | 0.012653 | 60.7869
101324.9993 | 400 |  | 400 | 101325 | 0.9971 | 1.1475 | 0.012181 | 0.91875
131857.9316 | 400 |  | 400 | 131857.9375 | 0.99623 | 1.1482 | 0.01219 | 1.1967
169074.6069 | 400 |  | 400 | 169074.6094 | 0.99517 | 1.149 | 0.0122 | 1.536
213883.543 | 400 |  | 400 | 213883.5469 | 0.99389 | 1.15 | 0.012211 | 1.9456
267233.6817 | 400 |  | 400 | 267233.6875 | 0.99236 | 1.1512 | 0.012225 | 2.4347
330109.6678 | 400 |  | 400 | 330109.6562 | 0.99056 | 1.1526 | 0.012241 | 3.013
403527.2598 | 400 |  | 400 | 403527.25 | 0.98846 | 1.1543 | 0.01226 | 3.6909
488529.253 | 400 |  | 400 | 488529.25 | 0.98603 | 1.1563 | 0.012281 | 4.4794
586181.8314 | 400 |  | 400 | 586181.8125 | 0.98323 | 1.1586 | 0.012307 | 5.3901
697571.2299 | 400 |  | 400 | 697571.25 | 0.98004 | 1.1612 | 0.012336 | 6.4353
823801.0406 | 400 |  | 400 | 823801.0625 | 0.97643 | 1.1643 | 0.012369 | 7.6279
965989.5897 | 400 |  | 400 | 965989.5625 | 0.97235 | 1.1679 | 0.012407 | 8.9819
1125268.1732 | 400 |  | 400 | 1125268.125 | 0.96779 | 1.1719 | 0.012451 | 10.5123
1302779.2931 | 400 |  | 400 | 1302779.25 | 0.9627 | 1.1766 | 0.0125 | 12.2349
1499675.4646 | 400 |  | 400 | 1499675.5 | 0.95706 | 1.1819 | 0.012557 | 14.167
1717118.0725 | 400 |  | 400 | 1717118.125 | 0.95083 | 1.1879 | 0.012621 | 16.3274
1956276.7029 | 400 |  | 400 | 1956276.75 | 0.94399 | 1.1948 | 0.012694 | 18.7364
2218329.2389 | 400 |  | 400 | 2218329.25 | 0.93649 | 1.2027 | 0.012776 | 21.4163
2504460.5255 | 400 |  | 400 | 2504460.5 | 0.92832 | 1.2117 | 0.01287 | 24.3915
2815867.6147 | 400 |  | 400 | 2815867.5 | 0.91944 | 1.222 | 0.012976 | 27.6891
3153746.4142 | 400 |  | 400 | 3153746.5 | 0.90984 | 1.2337 | 0.013096 | 31.3388
3519306.9458 | 400 |  | 400 | 3519307 | 0.8995 | 1.2471 | 0.013233 | 35.3736
3913775.6348 | 400 |  | 400 | 3913775.75 | 0.8884 | 1.2624 | 0.013389 | 39.8299
4122227.8595 | 400 |  | 400 | 4122227.75 | 0.88257 | 1.2708 | 0.013474 | 42.2285
4248884.201 | 400 |  | 400 | 4248884 | 0.87904 | 1.2761 | 0.013527 | 43.7009
4358274.4598 | 400 |  | 400 | 4358274.5 | 0.876 | 1.2807 | 0.013574 | 44.9816
4421602.6306 | 400 |  | 400 | 4421602.5 | 0.87424 | 1.2834 | 0.013601 | 45.7269
4484930.8014 | 400 |  | 400 | 4484931 | 0.87248 | 1.2861 | 0.013629 | 46.4751
4541485.5957 | 400 |  | 400 | 4541485.5 | 0.87092 | 1.2886 | 0.013654 | 47.1457
101324.9993 | 450 |  | 450 | 101325 | 0.99817 | 1.1323 | 0.013582 | 0.81579
131857.9316 | 450 |  | 450 | 131857.9375 | 0.99763 | 1.1328 | 0.013589 | 1.0622
169074.6069 | 450 |  | 450 | 169074.6094 | 0.99696 | 1.1333 | 0.013598 | 1.3629
213883.543 | 450 |  | 450 | 213883.5469 | 0.99615 | 1.134 | 0.013609 | 1.7255
267233.6817 | 450 |  | 450 | 267233.6875 | 0.99519 | 1.1348 | 0.013621 | 2.158
330109.6678 | 450 |  | 450 | 330109.6562 | 0.99407 | 1.1358 | 0.013635 | 2.6688
403527.2598 | 450 |  | 450 | 403527.25 | 0.99275 | 1.1369 | 0.013652 | 3.2666
488529.253 | 450 |  | 450 | 488529.25 | 0.99123 | 1.1382 | 0.013671 | 3.9608
586181.8314 | 450 |  | 450 | 586181.8125 | 0.98949 | 1.1397 | 0.013693 | 4.7609
697571.2299 | 450 |  | 450 | 697571.25 | 0.98751 | 1.1414 | 0.013719 | 5.677
823801.0406 | 450 |  | 450 | 823801.0625 | 0.98527 | 1.1434 | 0.013748 | 6.7195
965989.5897 | 450 |  | 450 | 965989.5625 | 0.98276 | 1.1457 | 0.013782 | 7.8994
1125268.1732 | 450 |  | 450 | 1125268.125 | 0.97996 | 1.1482 | 0.01382 | 9.2282
1302779.2931 | 450 |  | 450 | 1302779.25 | 0.97685 | 1.1512 | 0.013863 | 10.718
1499675.4646 | 450 |  | 450 | 1499675.5 | 0.97341 | 1.1544 | 0.013912 | 12.3814
1717118.0725 | 450 |  | 450 | 1717118.125 | 0.96964 | 1.1582 | 0.013968 | 14.2318
1956276.7029 | 450 |  | 450 | 1956276.75 | 0.96553 | 1.1623 | 0.01403 | 16.2831
2218329.2389 | 450 |  | 450 | 2218329.25 | 0.96105 | 1.167 | 0.014101 | 18.5503
2504460.5255 | 450 |  | 450 | 2504460.5 | 0.95621 | 1.1722 | 0.01418 | 21.049
2815867.6147 | 450 |  | 450 | 2815867.5 | 0.951 | 1.178 | 0.014269 | 23.796
3153746.4142 | 450 |  | 450 | 3153746.5 | 0.94541 | 1.1844 | 0.014369 | 26.8088
3519306.9458 | 450 |  | 450 | 3519307 | 0.93945 | 1.1916 | 0.01448 | 30.1059
3913775.6348 | 450 |  | 450 | 3913775.75 | 0.93313 | 1.1996 | 0.014606 | 33.7071
4122227.8595 | 450 |  | 450 | 4122227.75 | 0.92984 | 1.2039 | 0.014674 | 35.6281
4248884.201 | 450 |  | 450 | 4248884 | 0.92786 | 1.2066 | 0.014716 | 36.8012
4358274.4598 | 450 |  | 450 | 4358274.5 | 0.92616 | 1.2089 | 0.014753 | 37.8181
4421602.6306 | 450 |  | 450 | 4421602.5 | 0.92518 | 1.2102 | 0.014774 | 38.4083
4484930.8014 | 450 |  | 450 | 4484931 | 0.9242 | 1.2115 | 0.014796 | 38.9996
4541485.5957 | 450 |  | 450 | 4541485.5 | 0.92333 | 1.2128 | 0.014815 | 39.5285
101324.9993 | 500 |  | 500 | 101325 | 0.99887 | 1.1205 | 0.014947 | 0.7337
131857.9316 | 500 |  | 500 | 131857.9375 | 0.99853 | 1.1208 | 0.014954 | 0.95512
169074.6069 | 500 |  | 500 | 169074.6094 | 0.99812 | 1.1212 | 0.014961 | 1.2252
213883.543 | 500 |  | 500 | 213883.5469 | 0.99762 | 1.1216 | 0.014971 | 1.5507
267233.6817 | 500 |  | 500 | 267233.6875 | 0.99703 | 1.1222 | 0.014982 | 1.9386
330109.6678 | 500 |  | 500 | 330109.6562 | 0.99634 | 1.1229 | 0.014995 | 2.3964
403527.2598 | 500 |  | 500 | 403527.25 | 0.99553 | 1.1236 | 0.015009 | 2.9318
488529.253 | 500 |  | 500 | 488529.25 | 0.9946 | 1.1245 | 0.015027 | 3.5527
586181.8314 | 500 |  | 500 | 586181.8125 | 0.99353 | 1.1256 | 0.015047 | 4.2674
697571.2299 | 500 |  | 500 | 697571.25 | 0.99232 | 1.1268 | 0.01507 | 5.0845
823801.0406 | 500 |  | 500 | 823801.0625 | 0.99096 | 1.1281 | 0.015096 | 6.0128
965989.5897 | 500 |  | 500 | 965989.5625 | 0.98943 | 1.1297 | 0.015126 | 7.0615
1125268.1732 | 500 |  | 500 | 1125268.125 | 0.98774 | 1.1314 | 0.015159 | 8.24
1302779.2931 | 500 |  | 500 | 1302779.25 | 0.98586 | 1.1334 | 0.015198 | 9.558
1499675.4646 | 500 |  | 500 | 1499675.5 | 0.9838 | 1.1356 | 0.015241 | 11.0256
1717118.0725 | 500 |  | 500 | 1717118.125 | 0.98154 | 1.138 | 0.01529 | 12.6533
1956276.7029 | 500 |  | 500 | 1956276.75 | 0.9791 | 1.1408 | 0.015345 | 14.4516
2218329.2389 | 500 |  | 500 | 2218329.25 | 0.97645 | 1.1438 | 0.015406 | 16.4319
2504460.5255 | 500 |  | 500 | 2504460.5 | 0.97361 | 1.1471 | 0.015475 | 18.6055
2815867.6147 | 500 |  | 500 | 2815867.5 | 0.97057 | 1.1508 | 0.015552 | 20.9845
3153746.4142 | 500 |  | 500 | 3153746.5 | 0.96734 | 1.1548 | 0.015637 | 23.581
3519306.9458 | 500 |  | 500 | 3519307 | 0.96392 | 1.1593 | 0.015733 | 26.4076
3913775.6348 | 500 |  | 500 | 3913775.75 | 0.96033 | 1.1641 | 0.015839 | 29.4773
4122227.8595 | 500 |  | 500 | 4122227.75 | 0.95847 | 1.1667 | 0.015896 | 31.1074
4248884.201 | 500 |  | 500 | 4248884 | 0.95736 | 1.1683 | 0.015931 | 32.1005
4358274.4598 | 500 |  | 500 | 4358274.5 | 0.95641 | 1.1697 | 0.015962 | 32.9598
4421602.6306 | 500 |  | 500 | 4421602.5 | 0.95586 | 1.1705 | 0.01598 | 33.4579
4484930.8014 | 500 |  | 500 | 4484931 | 0.95531 | 1.1713 | 0.015998 | 33.9565
4541485.5957 | 500 |  | 500 | 4541485.5 | 0.95483 | 1.172 | 0.016014 | 34.4021
101324.9993 | 550 |  | 550 | 101325 | 0.99934 | 1.111 | 0.016264 | 0.66669
131857.9316 | 550 |  | 550 | 131857.9375 | 0.99914 | 1.1113 | 0.01627 | 0.86776
169074.6069 | 550 |  | 550 | 169074.6094 | 0.9989 | 1.1115 | 0.016277 | 1.113
213883.543 | 550 |  | 550 | 213883.5469 | 0.99861 | 1.1119 | 0.016286 | 1.4083
267233.6817 | 550 |  | 550 | 267233.6875 | 0.99826 | 1.1123 | 0.016296 | 1.7602
330109.6678 | 550 |  | 550 | 330109.6562 | 0.99786 | 1.1128 | 0.016307 | 2.1752
403527.2598 | 550 |  | 550 | 403527.25 | 0.99739 | 1.1133 | 0.016321 | 2.6603
488529.253 | 550 |  | 550 | 488529.25 | 0.99685 | 1.114 | 0.016337 | 3.2224
586181.8314 | 550 |  | 550 | 586181.8125 | 0.99623 | 1.1147 | 0.016354 | 3.8689
697571.2299 | 550 |  | 550 | 697571.25 | 0.99553 | 1.1156 | 0.016375 | 4.6074
823801.0406 | 550 |  | 550 | 823801.0625 | 0.99474 | 1.1165 | 0.016399 | 5.4454
965989.5897 | 550 |  | 550 | 965989.5625 | 0.99387 | 1.1176 | 0.016425 | 6.3909
1125268.1732 | 550 |  | 550 | 1125268.125 | 0.9929 | 1.1189 | 0.016456 | 7.452
1302779.2931 | 550 |  | 550 | 1302779.25 | 0.99183 | 1.1203 | 0.01649 | 8.6368
1499675.4646 | 550 |  | 550 | 1499675.5 | 0.99066 | 1.1218 | 0.016529 | 9.9539
1717118.0725 | 550 |  | 550 | 1717118.125 | 0.98939 | 1.1235 | 0.016572 | 11.4117
1956276.7029 | 550 |  | 550 | 1956276.75 | 0.98802 | 1.1254 | 0.016621 | 13.0191
2218329.2389 | 550 |  | 550 | 2218329.25 | 0.98656 | 1.1275 | 0.016675 | 14.7851
2504460.5255 | 550 |  | 550 | 2504460.5 | 0.98499 | 1.1298 | 0.016736 | 16.7187
2815867.6147 | 550 |  | 550 | 2815867.5 | 0.98333 | 1.1323 | 0.016804 | 18.8292
3153746.4142 | 550 |  | 550 | 3153746.5 | 0.98159 | 1.135 | 0.016879 | 21.126
3519306.9458 | 550 |  | 550 | 3519307 | 0.97976 | 1.138 | 0.016962 | 23.6187
3913775.6348 | 550 |  | 550 | 3913775.75 | 0.97787 | 1.1412 | 0.017055 | 26.3169
4122227.8595 | 550 |  | 550 | 4122227.75 | 0.9769 | 1.1429 | 0.017104 | 27.746
4248884.201 | 550 |  | 550 | 4248884 | 0.97633 | 1.144 | 0.017135 | 28.6154
4358274.4598 | 550 |  | 550 | 4358274.5 | 0.97584 | 1.1449 | 0.017162 | 29.3669
4421602.6306 | 550 |  | 550 | 4421602.5 | 0.97555 | 1.1454 | 0.017177 | 29.8022
4484930.8014 | 550 |  | 550 | 4484931 | 0.97527 | 1.1459 | 0.017193 | 30.2377
4541485.5957 | 550 |  | 550 | 4541485.5 | 0.97503 | 1.1464 | 0.017206 | 30.6268
101324.9993 | 600 |  | 600 | 101325 | 0.99966 | 1.1034 | 0.017527 | 0.61094
131857.9316 | 600 |  | 600 | 131857.9375 | 0.99956 | 1.1036 | 0.017533 | 0.79512
169074.6069 | 600 |  | 600 | 169074.6094 | 0.99943 | 1.1038 | 0.017539 | 1.0197
213883.543 | 600 |  | 600 | 213883.5469 | 0.99928 | 1.104 | 0.017547 | 1.2901
267233.6817 | 600 |  | 600 | 267233.6875 | 0.99911 | 1.1043 | 0.017556 | 1.6122
330109.6678 | 600 |  | 600 | 330109.6562 | 0.9989 | 1.1047 | 0.017567 | 1.9919
403527.2598 | 600 |  | 600 | 403527.25 | 0.99866 | 1.1051 | 0.017579 | 2.4355
488529.253 | 600 |  | 600 | 488529.25 | 0.99839 | 1.1056 | 0.017593 | 2.9493
586181.8314 | 600 |  | 600 | 586181.8125 | 0.99808 | 1.1061 | 0.01761 | 3.54
697571.2299 | 600 |  | 600 | 697571.25 | 0.99772 | 1.1068 | 0.017628 | 4.2141
823801.0406 | 600 |  | 600 | 823801.0625 | 0.99733 | 1.1075 | 0.01765 | 4.9787
965989.5897 | 600 |  | 600 | 965989.5625 | 0.9969 | 1.1083 | 0.017674 | 5.8405
1125268.1732 | 600 |  | 600 | 1125268.125 | 0.99642 | 1.1092 | 0.017701 | 6.8068
1302779.2931 | 600 |  | 600 | 1302779.25 | 0.9959 | 1.1102 | 0.017732 | 7.8847
1499675.4646 | 600 |  | 600 | 1499675.5 | 0.99533 | 1.1113 | 0.017767 | 9.0816
1717118.0725 | 600 |  | 600 | 1717118.125 | 0.99473 | 1.1126 | 0.017806 | 10.4047
1956276.7029 | 600 |  | 600 | 1956276.75 | 0.99408 | 1.114 | 0.01785 | 11.8615
2218329.2389 | 600 |  | 600 | 2218329.25 | 0.9934 | 1.1155 | 0.017899 | 13.4597
2504460.5255 | 600 |  | 600 | 2504460.5 | 0.99268 | 1.1171 | 0.017953 | 15.2067
2815867.6147 | 600 |  | 600 | 2815867.5 | 0.99194 | 1.1189 | 0.018014 | 17.1104
3153746.4142 | 600 |  | 600 | 3153746.5 | 0.99117 | 1.1209 | 0.018081 | 19.1782
3519306.9458 | 600 |  | 600 | 3519307 | 0.9904 | 1.123 | 0.018155 | 21.418
3913775.6348 | 600 |  | 600 | 3913775.75 | 0.98962 | 1.1252 | 0.018237 | 23.8374
4122227.8595 | 600 |  | 600 | 4122227.75 | 0.98923 | 1.1264 | 0.018281 | 25.1168
4248884.201 | 600 |  | 600 | 4248884 | 0.98901 | 1.1272 | 0.018308 | 25.8944
4358274.4598 | 600 |  | 600 | 4358274.5 | 0.98882 | 1.1278 | 0.018331 | 26.5662
4421602.6306 | 600 |  | 600 | 4421602.5 | 0.98871 | 1.1282 | 0.018345 | 26.9552
4484930.8014 | 600 |  | 600 | 4484931 | 0.9886 | 1.1285 | 0.018358 | 27.3442
4541485.5957 | 600 |  | 600 | 4541485.5 | 0.98851 | 1.1288 | 0.018371 | 27.6916
101324.9993 | 700 |  | 700 | 101325 | 1 | 1.0918 | 0.019885 | 0.52346
131857.9316 | 700 |  | 700 | 131857.9375 | 1.0001 | 1.0919 | 0.01989 | 0.68119
169074.6069 | 700 |  | 700 | 169074.6094 | 1.0001 | 1.0921 | 0.019896 | 0.87344
213883.543 | 700 |  | 700 | 213883.5469 | 1.0001 | 1.0922 | 0.019902 | 1.1049
267233.6817 | 700 |  | 700 | 267233.6875 | 1.0001 | 1.0924 | 0.01991 | 1.3805
330109.6678 | 700 |  | 700 | 330109.6562 | 1.0001 | 1.0926 | 0.019919 | 1.7052
403527.2598 | 700 |  | 700 | 403527.25 | 1.0002 | 1.0928 | 0.019929 | 2.0844
488529.253 | 700 |  | 700 | 488529.25 | 1.0002 | 1.0931 | 0.019941 | 2.5234
586181.8314 | 700 |  | 700 | 586181.8125 | 1.0003 | 1.0935 | 0.019955 | 3.0276
697571.2299 | 700 |  | 700 | 697571.25 | 1.0003 | 1.0938 | 0.019971 | 3.6027
823801.0406 | 700 |  | 700 | 823801.0625 | 1.0004 | 1.0942 | 0.019989 | 4.2543
965989.5897 | 700 |  | 700 | 965989.5625 | 1.0005 | 1.0947 | 0.020009 | 4.9882
1125268.1732 | 700 |  | 700 | 1125268.125 | 1.0006 | 1.0952 | 0.020032 | 5.8101
1302779.2931 | 700 |  | 700 | 1302779.25 | 1.0007 | 1.0958 | 0.020058 | 6.7258
1499675.4646 | 700 |  | 700 | 1499675.5 | 1.0009 | 1.0965 | 0.020087 | 7.7412
1717118.0725 | 700 |  | 700 | 1717118.125 | 1.001 | 1.0972 | 0.020119 | 8.8621
1956276.7029 | 700 |  | 700 | 1956276.75 | 1.0012 | 1.098 | 0.020156 | 10.0945
2218329.2389 | 700 |  | 700 | 2218329.25 | 1.0015 | 1.0989 | 0.020196 | 11.444
2504460.5255 | 700 |  | 700 | 2504460.5 | 1.0017 | 1.0998 | 0.020241 | 12.9166
2815867.6147 | 700 |  | 700 | 2815867.5 | 1.002 | 1.1008 | 0.020291 | 14.5181
3153746.4142 | 700 |  | 700 | 3153746.5 | 1.0024 | 1.1019 | 0.020345 | 16.2542
3519306.9458 | 700 |  | 700 | 3519307 | 1.0028 | 1.1031 | 0.020406 | 18.1305
3913775.6348 | 700 |  | 700 | 3913775.75 | 1.0033 | 1.1043 | 0.020472 | 20.1527
4122227.8595 | 700 |  | 700 | 4122227.75 | 1.0036 | 1.105 | 0.020508 | 21.2202
4248884.201 | 700 |  | 700 | 4248884 | 1.0038 | 1.1054 | 0.02053 | 21.8684
4358274.4598 | 700 |  | 700 | 4358274.5 | 1.0039 | 1.1058 | 0.020549 | 22.428
4421602.6306 | 700 |  | 700 | 4421602.5 | 1.004 | 1.106 | 0.02056 | 22.7519
4484930.8014 | 700 |  | 700 | 4484931 | 1.0041 | 1.1062 | 0.020571 | 23.0757
4541485.5957 | 700 |  | 700 | 4541485.5 | 1.0042 | 1.1063 | 0.020581 | 23.3648
101324.9993 | 800 |  | 800 | 101325 | 1.0002 | 1.0836 | 0.022038 | 0.45794
131857.9316 | 800 |  | 800 | 131857.9375 | 1.0003 | 1.0836 | 0.022042 | 0.59589
169074.6069 | 800 |  | 800 | 169074.6094 | 1.0004 | 1.0837 | 0.022046 | 0.76401
213883.543 | 800 |  | 800 | 213883.5469 | 1.0005 | 1.0838 | 0.022052 | 0.96639
267233.6817 | 800 |  | 800 | 267233.6875 | 1.0006 | 1.0839 | 0.022059 | 1.2073
330109.6678 | 800 |  | 800 | 330109.6562 | 1.0008 | 1.0841 | 0.022066 | 1.4911
403527.2598 | 800 |  | 800 | 403527.25 | 1.0009 | 1.0842 | 0.022075 | 1.8224
488529.253 | 800 |  | 800 | 488529.25 | 1.0012 | 1.0844 | 0.022086 | 2.2059
586181.8314 | 800 |  | 800 | 586181.8125 | 1.0014 | 1.0846 | 0.022098 | 2.6462
697571.2299 | 800 |  | 800 | 697571.25 | 1.0017 | 1.0848 | 0.022111 | 3.1482
823801.0406 | 800 |  | 800 | 823801.0625 | 1.002 | 1.0851 | 0.022127 | 3.7168
965989.5897 | 800 |  | 800 | 965989.5625 | 1.0023 | 1.0854 | 0.022144 | 4.3568
1125268.1732 | 800 |  | 800 | 1125268.125 | 1.0027 | 1.0857 | 0.022164 | 5.0731
1302779.2931 | 800 |  | 800 | 1302779.25 | 1.0031 | 1.0861 | 0.022186 | 5.8708
1499675.4646 | 800 |  | 800 | 1499675.5 | 1.0036 | 1.0865 | 0.022211 | 6.7548
1717118.0725 | 800 |  | 800 | 1717118.125 | 1.0042 | 1.087 | 0.022238 | 7.7299
1956276.7029 | 800 |  | 800 | 1956276.75 | 1.0048 | 1.0874 | 0.022269 | 8.8011
2218329.2389 | 800 |  | 800 | 2218329.25 | 1.0055 | 1.088 | 0.022304 | 9.9733
2504460.5255 | 800 |  | 800 | 2504460.5 | 1.0063 | 1.0886 | 0.022342 | 11.2512
2815867.6147 | 800 |  | 800 | 2815867.5 | 1.0071 | 1.0892 | 0.022384 | 12.6397
3153746.4142 | 800 |  | 800 | 3153746.5 | 1.008 | 1.0899 | 0.02243 | 14.1434
3519306.9458 | 800 |  | 800 | 3519307 | 1.009 | 1.0906 | 0.022481 | 15.7668
3913775.6348 | 800 |  | 800 | 3913775.75 | 1.0101 | 1.0914 | 0.022537 | 17.5147
4122227.8595 | 800 |  | 800 | 4122227.75 | 1.0107 | 1.0918 | 0.022567 | 18.4366
4248884.201 | 800 |  | 800 | 4248884 | 1.0111 | 1.092 | 0.022585 | 18.9962
4358274.4598 | 800 |  | 800 | 4358274.5 | 1.0114 | 1.0922 | 0.022601 | 19.4792
4421602.6306 | 800 |  | 800 | 4421602.5 | 1.0116 | 1.0924 | 0.02261 | 19.7586
4484930.8014 | 800 |  | 800 | 4484931 | 1.0118 | 1.0925 | 0.02262 | 20.0379
4541485.5957 | 800 |  | 800 | 4541485.5 | 1.012 | 1.0926 | 0.022628 | 20.2873
101324.9993 | 900 |  | 900 | 101325 | 1.0003 | 1.0775 | 0.024024 | 0.40702
131857.9316 | 900 |  | 900 | 131857.9375 | 1.0004 | 1.0775 | 0.024027 | 0.52961
169074.6069 | 900 |  | 900 | 169074.6094 | 1.0006 | 1.0776 | 0.024032 | 0.67901
213883.543 | 900 |  | 900 | 213883.5469 | 1.0007 | 1.0776 | 0.024037 | 0.85883
267233.6817 | 900 |  | 900 | 267233.6875 | 1.0009 | 1.0777 | 0.024043 | 1.0729
330109.6678 | 900 |  | 900 | 330109.6562 | 1.0011 | 1.0778 | 0.024049 | 1.325
403527.2598 | 900 |  | 900 | 403527.25 | 1.0013 | 1.0779 | 0.024057 | 1.6193
488529.253 | 900 |  | 900 | 488529.25 | 1.0016 | 1.078 | 0.024066 | 1.9599
586181.8314 | 900 |  | 900 | 586181.8125 | 1.002 | 1.0781 | 0.024077 | 2.3509
697571.2299 | 900 |  | 900 | 697571.25 | 1.0023 | 1.0783 | 0.024089 | 2.7965
823801.0406 | 900 |  | 900 | 823801.0625 | 1.0027 | 1.0785 | 0.024102 | 3.3012
965989.5897 | 900 |  | 900 | 965989.5625 | 1.0032 | 1.0787 | 0.024117 | 3.8691
1125268.1732 | 900 |  | 900 | 1125268.125 | 1.0038 | 1.0789 | 0.024134 | 4.5047
1302779.2931 | 900 |  | 900 | 1302779.25 | 1.0044 | 1.0791 | 0.024154 | 5.2121
1499675.4646 | 900 |  | 900 | 1499675.5 | 1.005 | 1.0794 | 0.024175 | 5.9959
1717118.0725 | 900 |  | 900 | 1717118.125 | 1.0058 | 1.0797 | 0.024199 | 6.8601
1956276.7029 | 900 |  | 900 | 1956276.75 | 1.0066 | 1.08 | 0.024226 | 7.8092
2218329.2389 | 900 |  | 900 | 2218329.25 | 1.0075 | 1.0804 | 0.024256 | 8.8472
2504460.5255 | 900 |  | 900 | 2504460.5 | 1.0085 | 1.0807 | 0.024289 | 9.9785
2815867.6147 | 900 |  | 900 | 2815867.5 | 1.0096 | 1.0812 | 0.024325 | 11.2071
3153746.4142 | 900 |  | 900 | 3153746.5 | 1.0108 | 1.0816 | 0.024365 | 12.5369
3519306.9458 | 900 |  | 900 | 3519307 | 1.0121 | 1.0821 | 0.024409 | 13.9721
3913775.6348 | 900 |  | 900 | 3913775.75 | 1.0135 | 1.0826 | 0.024458 | 15.5164
4122227.8595 | 900 |  | 900 | 4122227.75 | 1.0143 | 1.0828 | 0.024483 | 16.3306
4248884.201 | 900 |  | 900 | 4248884 | 1.0148 | 1.083 | 0.024499 | 16.8248
4358274.4598 | 900 |  | 900 | 4358274.5 | 1.0152 | 1.0831 | 0.024513 | 17.2512
4421602.6306 | 900 |  | 900 | 4421602.5 | 1.0154 | 1.0832 | 0.024521 | 17.4978
4484930.8014 | 900 |  | 900 | 4484931 | 1.0156 | 1.0833 | 0.024529 | 17.7444
4541485.5957 | 900 |  | 900 | 4541485.5 | 1.0158 | 1.0834 | 0.024536 | 17.9645
101324.9993 | 1073.15 |  | 1073.15 | 101325 | 1.0004 | 1.0701 | 0.027201 | 0.34132
131857.9316 | 1073.15 |  | 1073.15 | 131857.9375 | 1.0005 | 1.0701 | 0.027204 | 0.44412
169074.6069 | 1073.15 |  | 1073.15 | 169074.6094 | 1.0007 | 1.0701 | 0.027208 | 0.56939
213883.543 | 1073.15 |  | 1073.15 | 213883.5469 | 1.0008 | 1.0701 | 0.027212 | 0.72017
267233.6817 | 1073.15 |  | 1073.15 | 267233.6875 | 1.0011 | 1.0702 | 0.027217 | 0.89961
330109.6678 | 1073.15 |  | 1073.15 | 330109.6562 | 1.0013 | 1.0702 | 0.027222 | 1.111
403527.2598 | 1073.15 |  | 1073.15 | 403527.25 | 1.0016 | 1.0703 | 0.027229 | 1.3577
488529.253 | 1073.15 |  | 1073.15 | 488529.25 | 1.0019 | 1.0703 | 0.027236 | 1.6431
586181.8314 | 1073.15 |  | 1073.15 | 586181.8125 | 1.0023 | 1.0704 | 0.027245 | 1.9708
697571.2299 | 1073.15 |  | 1073.15 | 697571.25 | 1.0028 | 1.0705 | 0.027254 | 2.3443
823801.0406 | 1073.15 |  | 1073.15 | 823801.0625 | 1.0033 | 1.0706 | 0.027265 | 2.7671
965989.5897 | 1073.15 |  | 1073.15 | 965989.5625 | 1.0038 | 1.0707 | 0.027278 | 3.2429
1125268.1732 | 1073.15 |  | 1073.15 | 1125268.125 | 1.0045 | 1.0708 | 0.027292 | 3.7753
1302779.2931 | 1073.15 |  | 1073.15 | 1302779.25 | 1.0052 | 1.0709 | 0.027308 | 4.3677
1499675.4646 | 1073.15 |  | 1073.15 | 1499675.5 | 1.0059 | 1.0711 | 0.027325 | 5.0239
1717118.0725 | 1073.15 |  | 1073.15 | 1717118.125 | 1.0068 | 1.0712 | 0.027345 | 5.7474
1956276.7029 | 1073.15 |  | 1073.15 | 1956276.75 | 1.0078 | 1.0714 | 0.027367 | 6.5417
2218329.2389 | 1073.15 |  | 1073.15 | 2218329.25 | 1.0088 | 1.0716 | 0.027391 | 7.4103
2504460.5255 | 1073.15 |  | 1073.15 | 2504460.5 | 1.01 | 1.0718 | 0.027417 | 8.3565
2815867.6147 | 1073.15 |  | 1073.15 | 2815867.5 | 1.0112 | 1.072 | 0.027447 | 9.384
3153746.4142 | 1073.15 |  | 1073.15 | 3153746.5 | 1.0126 | 1.0722 | 0.027479 | 10.4958
3519306.9458 | 1073.15 |  | 1073.15 | 3519307 | 1.0141 | 1.0725 | 0.027514 | 11.6953
3913775.6348 | 1073.15 |  | 1073.15 | 3913775.75 | 1.0157 | 1.0727 | 0.027553 | 12.9858
4122227.8595 | 1073.15 |  | 1073.15 | 4122227.75 | 1.0165 | 1.0729 | 0.027574 | 13.666
4248884.201 | 1073.15 |  | 1073.15 | 4248884 | 1.017 | 1.073 | 0.027586 | 14.0788
4358274.4598 | 1073.15 |  | 1073.15 | 4358274.5 | 1.0175 | 1.073 | 0.027597 | 14.4349
4421602.6306 | 1073.15 |  | 1073.15 | 4421602.5 | 1.0177 | 1.0731 | 0.027604 | 14.6409
4484930.8014 | 1073.15 |  | 1073.15 | 4484931 | 1.018 | 1.0731 | 0.02761 | 14.8469
4541485.5957 | 1073.15 |  | 1073.15 | 4541485.5 | 1.0182 | 1.0732 | 0.027616 | 15.0307