## SAT
C2H4 | 1
|  |  | Temp | Press | Comp. | Cp/Cv | Viscosity | density
PA | K | KMOL | (K) | (Pa ) | Factor |  | (mPa.s) | (kg/m3)
101325 | 169.8391 |  | 169.8391 | 101325 | 0.97144 | 1.3515 | 0.0061327 | 2.0721
134893.1875 | 174.8391 |  | 174.8391 | 134893.1875 | 0.9645 | 1.3575 | 0.0063334 | 2.699
176478.1719 | 179.8391 |  | 179.8391 | 176478.1719 | 0.95653 | 1.3647 | 0.0065351 | 3.4614
227255.4062 | 184.8391 |  | 184.8391 | 227255.4062 | 0.94748 | 1.3735 | 0.0067384 | 4.3782
288454.125 | 189.8391 |  | 189.8391 | 288454.125 | 0.9373 | 1.3841 | 0.0069441 | 5.4697
361349.6875 | 194.8391 |  | 194.8391 | 361349.6875 | 0.92595 | 1.3967 | 0.0071529 | 6.7579
447256.75 | 199.8391 |  | 199.8391 | 447256.75 | 0.91339 | 1.4119 | 0.0073658 | 8.2674
547522.75 | 204.8391 |  | 204.8391 | 547522.75 | 0.89958 | 1.43 | 0.0075839 | 10.0253
663522.375 | 209.8391 |  | 209.8391 | 663522.375 | 0.88448 | 1.4516 | 0.0078086 | 12.0623
796652.8125 | 214.8391 |  | 214.8391 | 796652.8125 | 0.86804 | 1.4777 | 0.0080414 | 14.4133
948329.5 | 219.8391 |  | 219.8391 | 948329.5 | 0.85021 | 1.5091 | 0.0082839 | 17.1189
1119982.5 | 224.8391 |  | 224.8391 | 1119982.5 | 0.83092 | 1.5473 | 0.0085384 | 20.2267
1313054.125 | 229.8391 |  | 229.8391 | 1313054.125 | 0.8101 | 1.5943 | 0.0088073 | 23.7939
1528996.25 | 234.8391 |  | 234.8391 | 1528996.25 | 0.78765 | 1.6528 | 0.009094 | 27.8901
1769268.75 | 239.8391 |  | 239.8391 | 1769268.75 | 0.76343 | 1.727 | 0.0094026 | 32.6023
2035338.375 | 244.8391 |  | 244.8391 | 2035338.375 | 0.73728 | 1.8231 | 0.0097387 | 38.0423
2328677.5 | 249.8391 |  | 249.8391 | 2328677.5 | 0.70897 | 1.9512 | 0.01011 | 44.3576
2650767.75 | 254.8391 |  | 254.8391 | 2650767.75 | 0.67815 | 2.1288 | 0.010527 | 51.7517
3003088.75 | 259.8391 |  | 259.8391 | 3003088.75 | 0.64435 | 2.3879 | 0.011007 | 60.5185
3387130.5 | 264.8391 |  | 264.8391 | 3387130.5 | 0.6068 | 2.7961 | 0.011575 | 71.1135
3804394.5 | 269.8391 |  | 269.8391 | 3804394.5 | 0.56419 | 3.5195 | 0.01228 | 84.3143
4057707 | 272.6894 |  | 272.6895 | 4057707 | 0.53676 | 4.2396 | 0.012778 | 93.5367
4289390.5 | 275.1894 |  | 275.1895 | 4289390.5 | 0.51005 | 5.2755 | 0.013302 | 103.1089
4416046.5 | 276.5164 |  | 276.5164 | 4416046.5 | 0.49456 | 6.1142 | 0.013628 | 108.9537
4537720 | 277.7664 |  | 277.7664 | 4537720 | 0.4789 | 7.2288 | 0.013976 | 115.0957
4601048 | 278.4078 |  | 278.4078 | 4601048 | 0.47039 | 7.9864 | 0.014174 | 118.539
4664376.5 | 279.043 |  | 279.043 | 4664376.5 | 0.4616 | 8.9149 | 0.014385 | 122.1801
4727275 | 279.668 |  | 279.668 | 4727275 | 0.45256 | 10.0613 | 0.014611 | 126.0183

## 0deg
C2H4 | 1
|  |  | Temp | Press | Comp. | Cp/Cv | Viscosity | density
PA | K | KMOL | (K) | (Pa ) | Factor |  | (mPa.s) | (kg/m3)
10000 | 270 |  | 270 | 10000 | 0.99923 | 1.2608 | 0.0096091 | 0.12506
20000 | 270 |  | 270 | 20000 | 0.99845 | 1.2616 | 0.0096138 | 0.25031
30000 | 270 |  | 270 | 30000 | 0.99768 | 1.2624 | 0.009618 | 0.37576
40000 | 270 |  | 270 | 40000 | 0.9969 | 1.2631 | 0.009622 | 0.50141
50000 | 270 |  | 270 | 50000 | 0.99613 | 1.2639 | 0.0096257 | 0.62725
60000 | 270 |  | 270 | 60000 | 0.99535 | 1.2647 | 0.0096294 | 0.75328
70000 | 270 |  | 270 | 70000 | 0.99457 | 1.2655 | 0.009633 | 0.87952
80000 | 270 |  | 270 | 80000 | 0.99379 | 1.2663 | 0.0096365 | 1.006
90000 | 270 |  | 270 | 90000 | 0.99301 | 1.267 | 0.00964 | 1.1326
100000 | 270 |  | 270 | 100000 | 0.99223 | 1.2678 | 0.0096435 | 1.2594
500000 | 270 |  | 270 | 500000 | 0.9603 | 1.3026 | 0.0097768 | 6.5065
1000000 | 270 |  | 270 | 1000000 | 0.9182 | 1.3572 | 0.0099587 | 13.6096
1500000 | 270 |  | 270 | 1500000 | 0.87309 | 1.4297 | 0.01017 | 21.4692
2000000 | 270 |  | 270 | 2000000 | 0.82405 | 1.531 | 0.010421 | 30.3289
2500000 | 270 |  | 270 | 2500000 | 0.7696 | 1.6837 | 0.01073 | 40.5936
3000000 | 270 |  | 270 | 3000000 | 0.70693 | 1.9439 | 0.011133 | 53.0309
3500000 | 270 |  | 270 | 3500000 | 0.62941 | 2.5138 | 0.011713 | 69.4886
10000 | 273.15 |  | 273.15 | 10000 | 0.99925 | 1.2586 | 0.0097179 | 0.12361
20000 | 273.15 |  | 273.15 | 20000 | 0.9985 | 1.2593 | 0.0097226 | 0.24741
30000 | 273.15 |  | 273.15 | 30000 | 0.99776 | 1.2601 | 0.0097267 | 0.3714
40000 | 273.15 |  | 273.15 | 40000 | 0.99701 | 1.2608 | 0.0097306 | 0.49557
50000 | 273.15 |  | 273.15 | 50000 | 0.99626 | 1.2616 | 0.0097344 | 0.61993
60000 | 273.15 |  | 273.15 | 60000 | 0.99551 | 1.2623 | 0.009738 | 0.74448
70000 | 273.15 |  | 273.15 | 70000 | 0.99475 | 1.2631 | 0.0097416 | 0.86921
80000 | 273.15 |  | 273.15 | 80000 | 0.994 | 1.2638 | 0.009745 | 0.99414
90000 | 273.15 |  | 273.15 | 90000 | 0.99325 | 1.2646 | 0.0097485 | 1.1193
100000 | 273.15 |  | 273.15 | 100000 | 0.9925 | 1.2653 | 0.0097519 | 1.2446
500000 | 273.15 |  | 273.15 | 500000 | 0.9617 | 1.2988 | 0.0098837 | 6.4221
1000000 | 273.15 |  | 273.15 | 1000000 | 0.92121 | 1.3507 | 0.010063 | 13.4087
1500000 | 273.15 |  | 273.15 | 1500000 | 0.87802 | 1.4187 | 0.01027 | 21.1024
2000000 | 273.15 |  | 273.15 | 2000000 | 0.83137 | 1.5119 | 0.010515 | 29.7154
2500000 | 273.15 |  | 273.15 | 2500000 | 0.78006 | 1.648 | 0.010813 | 39.5876
3000000 | 273.15 |  | 273.15 | 3000000 | 0.72198 | 1.8677 | 0.011192 | 51.3265
3500000 | 273.15 |  | 273.15 | 3500000 | 0.65269 | 2.2941 | 0.011713 | 66.2381
4000000 | 273.15 |  | 273.15 | 4000000 | 0.55832 | 3.6225 | 0.012583 | 88.4962
10000 | 280 |  | 280 | 10000 | 0.99931 | 1.2537 | 0.0099545 | 0.12058
20000 | 280 |  | 280 | 20000 | 0.99861 | 1.2544 | 0.009959 | 0.24134
30000 | 280 |  | 280 | 30000 | 0.99792 | 1.2551 | 0.0099631 | 0.36226
40000 | 280 |  | 280 | 40000 | 0.99722 | 1.2558 | 0.0099669 | 0.48334
50000 | 280 |  | 280 | 50000 | 0.99653 | 1.2565 | 0.0099705 | 0.6046
60000 | 280 |  | 280 | 60000 | 0.99583 | 1.2572 | 0.0099741 | 0.72603
70000 | 280 |  | 280 | 70000 | 0.99513 | 1.2579 | 0.0099776 | 0.84763
80000 | 280 |  | 280 | 80000 | 0.99443 | 1.2586 | 0.009981 | 0.9694
90000 | 280 |  | 280 | 90000 | 0.99373 | 1.2593 | 0.0099843 | 1.0913
100000 | 280 |  | 280 | 100000 | 0.99304 | 1.26 | 0.0099877 | 1.2135
500000 | 280 |  | 280 | 500000 | 0.96453 | 1.2906 | 0.010116 | 6.2465
1000000 | 280 |  | 280 | 1000000 | 0.92729 | 1.3374 | 0.01029 | 12.9949
1500000 | 280 |  | 280 | 1500000 | 0.8879 | 1.397 | 0.01049 | 20.3571
2000000 | 280 |  | 280 | 2000000 | 0.84586 | 1.4756 | 0.010722 | 28.4919
2500000 | 280 |  | 280 | 2500000 | 0.80041 | 1.5842 | 0.010998 | 37.637
3000000 | 280 |  | 280 | 3000000 | 0.75038 | 1.7446 | 0.011337 | 48.1759
3500000 | 280 |  | 280 | 3500000 | 0.69366 | 2.0071 | 0.011773 | 60.8007
4000000 | 280 |  | 280 | 4000000 | 0.62584 | 2.527 | 0.012383 | 77.0163
10000 | 290 |  | 290 | 10000 | 0.99938 | 1.2468 | 0.0103 | 0.11642
20000 | 290 |  | 290 | 20000 | 0.99875 | 1.2474 | 0.010304 | 0.23298
30000 | 290 |  | 290 | 30000 | 0.99813 | 1.248 | 0.010308 | 0.34969
40000 | 290 |  | 290 | 40000 | 0.9975 | 1.2486 | 0.010312 | 0.46655
50000 | 290 |  | 290 | 50000 | 0.99688 | 1.2492 | 0.010315 | 0.58355
60000 | 290 |  | 290 | 60000 | 0.99625 | 1.2499 | 0.010319 | 0.7007
70000 | 290 |  | 290 | 70000 | 0.99563 | 1.2505 | 0.010322 | 0.81799
80000 | 290 |  | 290 | 80000 | 0.995 | 1.2511 | 0.010325 | 0.93544
90000 | 290 |  | 290 | 90000 | 0.99437 | 1.2517 | 0.010328 | 1.053
100000 | 290 |  | 290 | 100000 | 0.99374 | 1.2524 | 0.010332 | 1.1708
500000 | 290 |  | 290 | 500000 | 0.96823 | 1.2795 | 0.010456 | 6.0081
1000000 | 290 |  | 290 | 1000000 | 0.93515 | 1.3199 | 0.010623 | 12.4413
1500000 | 290 |  | 290 | 1500000 | 0.90054 | 1.3697 | 0.010812 | 19.3793
2000000 | 290 |  | 290 | 2000000 | 0.8641 | 1.4326 | 0.011028 | 26.9286
2500000 | 290 |  | 290 | 2500000 | 0.82546 | 1.5144 | 0.011279 | 35.2364
3000000 | 290 |  | 290 | 3000000 | 0.78407 | 1.6248 | 0.011577 | 44.5159
3500000 | 290 |  | 290 | 3500000 | 0.73912 | 1.7819 | 0.011938 | 55.0935
4000000 | 290 |  | 290 | 4000000 | 0.68932 | 2.0231 | 0.012392 | 67.5125
4500000 | 290 |  | 290 | 4500000 | 0.63238 | 2.4398 | 0.013 | 82.7908
10000 | 300 |  | 300 | 10000 | 0.99944 | 1.24 | 0.010644 | 0.11253
20000 | 300 |  | 300 | 20000 | 0.99888 | 1.2406 | 0.010648 | 0.22519
30000 | 300 |  | 300 | 30000 | 0.99831 | 1.2411 | 0.010652 | 0.33797
40000 | 300 |  | 300 | 40000 | 0.99775 | 1.2417 | 0.010656 | 0.45088
50000 | 300 |  | 300 | 50000 | 0.99719 | 1.2422 | 0.010659 | 0.56392
60000 | 300 |  | 300 | 60000 | 0.99663 | 1.2428 | 0.010663 | 0.67709
70000 | 300 |  | 300 | 70000 | 0.99606 | 1.2434 | 0.010666 | 0.79038
80000 | 300 |  | 300 | 80000 | 0.9955 | 1.2439 | 0.010669 | 0.9038
90000 | 300 |  | 300 | 90000 | 0.99493 | 1.2445 | 0.010672 | 1.0174
100000 | 300 |  | 300 | 100000 | 0.99437 | 1.245 | 0.010675 | 1.131
500000 | 300 |  | 300 | 500000 | 0.97148 | 1.2692 | 0.010795 | 5.7884
1000000 | 300 |  | 300 | 1000000 | 0.942 | 1.3043 | 0.010955 | 11.9392
1500000 | 300 |  | 300 | 1500000 | 0.91142 | 1.3465 | 0.011135 | 18.5097
2000000 | 300 |  | 300 | 2000000 | 0.87958 | 1.398 | 0.011338 | 25.5727
2500000 | 300 |  | 300 | 2500000 | 0.8463 | 1.462 | 0.01157 | 33.2232
3000000 | 300 |  | 300 | 3000000 | 0.8113 | 1.5433 | 0.011837 | 41.5875
3500000 | 300 |  | 300 | 3500000 | 0.77426 | 1.6498 | 0.012151 | 50.8398
4000000 | 300 |  | 300 | 4000000 | 0.73473 | 1.7942 | 0.012524 | 61.2289
4500000 | 300 |  | 300 | 4500000 | 0.69208 | 1.9993 | 0.012982 | 73.1275
5000000 | 300 |  | 300 | 5000000 | 0.64544 | 2.3089 | 0.013564 | 87.1248
10000 | 320 |  | 320 | 10000 | 0.99954 | 1.2272 | 0.011331 | 0.10549
20000 | 320 |  | 320 | 20000 | 0.99908 | 1.2277 | 0.011335 | 0.21107
30000 | 320 |  | 320 | 30000 | 0.99863 | 1.2281 | 0.011338 | 0.31675
40000 | 320 |  | 320 | 40000 | 0.99817 | 1.2286 | 0.011341 | 0.42252
50000 | 320 |  | 320 | 50000 | 0.99771 | 1.229 | 0.011345 | 0.5284
60000 | 320 |  | 320 | 60000 | 0.99725 | 1.2295 | 0.011348 | 0.63437
70000 | 320 |  | 320 | 70000 | 0.99679 | 1.2299 | 0.011351 | 0.74044
80000 | 320 |  | 320 | 80000 | 0.99633 | 1.2304 | 0.011354 | 0.8466
90000 | 320 |  | 320 | 90000 | 0.99588 | 1.2308 | 0.011357 | 0.95287
100000 | 320 |  | 320 | 100000 | 0.99542 | 1.2313 | 0.01136 | 1.0592
500000 | 320 |  | 320 | 500000 | 0.97689 | 1.2506 | 0.011472 | 5.3966
1000000 | 320 |  | 320 | 1000000 | 0.95327 | 1.2777 | 0.01162 | 11.0606
1500000 | 320 |  | 320 | 1500000 | 0.92911 | 1.309 | 0.011784 | 17.0224
2000000 | 320 |  | 320 | 2000000 | 0.90437 | 1.3453 | 0.011965 | 23.3174
2500000 | 320 |  | 320 | 2500000 | 0.879 | 1.3876 | 0.012168 | 29.9879
3000000 | 320 |  | 320 | 3000000 | 0.85296 | 1.4375 | 0.012394 | 37.0842
3500000 | 320 |  | 320 | 3500000 | 0.8262 | 1.4969 | 0.012648 | 44.6663
4000000 | 320 |  | 320 | 4000000 | 0.79867 | 1.5681 | 0.012934 | 52.8066
4500000 | 320 |  | 320 | 4500000 | 0.77035 | 1.6544 | 0.013261 | 61.5918
5000000 | 320 |  | 320 | 5000000 | 0.74121 | 1.76 | 0.013635 | 71.1256
10000 | 340 |  | 340 | 10000 | 0.99963 | 1.2155 | 0.012011 | 0.099273
20000 | 340 |  | 340 | 20000 | 0.99925 | 1.2158 | 0.012015 | 0.19862
30000 | 340 |  | 340 | 30000 | 0.99888 | 1.2162 | 0.012018 | 0.29804
40000 | 340 |  | 340 | 40000 | 0.9985 | 1.2166 | 0.012021 | 0.39754
50000 | 340 |  | 340 | 50000 | 0.99813 | 1.2169 | 0.012024 | 0.49711
60000 | 340 |  | 340 | 60000 | 0.99775 | 1.2173 | 0.012027 | 0.59675
70000 | 340 |  | 340 | 70000 | 0.99738 | 1.2177 | 0.01203 | 0.69648
80000 | 340 |  | 340 | 80000 | 0.997 | 1.218 | 0.012033 | 0.79627
90000 | 340 |  | 340 | 90000 | 0.99663 | 1.2184 | 0.012035 | 0.89614
100000 | 340 |  | 340 | 100000 | 0.99625 | 1.2188 | 0.012038 | 0.99609
500000 | 340 |  | 340 | 500000 | 0.98116 | 1.2344 | 0.012143 | 5.0571
1000000 | 340 |  | 340 | 1000000 | 0.96208 | 1.2559 | 0.012281 | 10.3147
1500000 | 340 |  | 340 | 1500000 | 0.94276 | 1.2798 | 0.012432 | 15.7891
2000000 | 340 |  | 340 | 2000000 | 0.9232 | 1.3066 | 0.012597 | 21.4981
2500000 | 340 |  | 340 | 2500000 | 0.90341 | 1.3367 | 0.012777 | 27.4614
3000000 | 340 |  | 340 | 3000000 | 0.88339 | 1.3706 | 0.012975 | 33.7006
3500000 | 340 |  | 340 | 3500000 | 0.86315 | 1.4088 | 0.013192 | 40.2393
4000000 | 340 |  | 340 | 4000000 | 0.84271 | 1.4519 | 0.01343 | 47.103
4500000 | 340 |  | 340 | 4500000 | 0.82211 | 1.5007 | 0.013692 | 54.3186
5000000 | 340 |  | 340 | 5000000 | 0.8014 | 1.5559 | 0.013982 | 61.9138
10000 | 360 |  | 360 | 10000 | 0.99969 | 1.2047 | 0.012683 | 0.093751
20000 | 360 |  | 360 | 20000 | 0.99938 | 1.2051 | 0.012686 | 0.18756
30000 | 360 |  | 360 | 30000 | 0.99908 | 1.2054 | 0.012689 | 0.28143
40000 | 360 |  | 360 | 40000 | 0.99877 | 1.2057 | 0.012692 | 0.37535
50000 | 360 |  | 360 | 50000 | 0.99846 | 1.206 | 0.012695 | 0.46933
60000 | 360 |  | 360 | 60000 | 0.99815 | 1.2063 | 0.012698 | 0.56337
70000 | 360 |  | 360 | 70000 | 0.99784 | 1.2066 | 0.0127 | 0.65747
80000 | 360 |  | 360 | 80000 | 0.99754 | 1.2069 | 0.012703 | 0.75163
90000 | 360 |  | 360 | 90000 | 0.99723 | 1.2072 | 0.012706 | 0.84585
100000 | 360 |  | 360 | 100000 | 0.99692 | 1.2075 | 0.012708 | 0.94012
500000 | 360 |  | 360 | 500000 | 0.98457 | 1.2203 | 0.012807 | 4.7596
1000000 | 360 |  | 360 | 1000000 | 0.96906 | 1.2376 | 0.012936 | 9.6714
1500000 | 360 |  | 360 | 1500000 | 0.95349 | 1.2564 | 0.013075 | 14.7441
2000000 | 360 |  | 360 | 2000000 | 0.93786 | 1.2769 | 0.013226 | 19.9865
2500000 | 360 |  | 360 | 2500000 | 0.92218 | 1.2994 | 0.01339 | 25.4078
3000000 | 360 |  | 360 | 3000000 | 0.90648 | 1.3238 | 0.013566 | 31.0173
3600000 | 360 |  | 360 | 3600000 | 0.88765 | 1.3561 | 0.013797 | 38.0107
4000000 | 360 |  | 360 | 4000000 | 0.87511 | 1.3796 | 0.013964 | 42.839
4500000 | 360 |  | 360 | 4500000 | 0.8595 | 1.4113 | 0.014186 | 49.0692
5000000 | 360 |  | 360 | 5000000 | 0.844 | 1.4456 | 0.014427 | 55.523
10000 | 380 |  | 380 | 10000 | 0.99975 | 1.1951 | 0.013343 | 0.088812
20000 | 380 |  | 380 | 20000 | 0.99949 | 1.1953 | 0.013347 | 0.17767
30000 | 380 |  | 380 | 30000 | 0.99924 | 1.1956 | 0.01335 | 0.26657
40000 | 380 |  | 380 | 40000 | 0.99899 | 1.1958 | 0.013352 | 0.35552
50000 | 380 |  | 380 | 50000 | 0.99873 | 1.1961 | 0.013355 | 0.44451
60000 | 380 |  | 380 | 60000 | 0.99848 | 1.1963 | 0.013358 | 0.53355
70000 | 380 |  | 380 | 70000 | 0.99823 | 1.1966 | 0.01336 | 0.62263
80000 | 380 |  | 380 | 80000 | 0.99797 | 1.1968 | 0.013363 | 0.71176
90000 | 380 |  | 380 | 90000 | 0.99772 | 1.1971 | 0.013365 | 0.80093
100000 | 380 |  | 380 | 100000 | 0.99747 | 1.1974 | 0.013368 | 0.89015
500000 | 380 |  | 380 | 500000 | 0.98733 | 1.208 | 0.013461 | 4.4964
1000000 | 380 |  | 380 | 1000000 | 0.97468 | 1.2221 | 0.013581 | 9.1096
1500000 | 380 |  | 380 | 1500000 | 0.96206 | 1.2372 | 0.013711 | 13.8437
2000000 | 380 |  | 380 | 2000000 | 0.94947 | 1.2533 | 0.01385 | 18.703
2500000 | 380 |  | 380 | 2500000 | 0.93694 | 1.2706 | 0.014 | 23.6914
3000000 | 380 |  | 380 | 3000000 | 0.92448 | 1.2891 | 0.01416 | 28.8127
3500000 | 380 |  | 380 | 3500000 | 0.91212 | 1.3088 | 0.014332 | 34.0704
4000000 | 380 |  | 380 | 4000000 | 0.89988 | 1.3298 | 0.014515 | 39.4673
4500000 | 380 |  | 380 | 4500000 | 0.88778 | 1.352 | 0.01471 | 45.0057
5000000 | 380 |  | 380 | 5000000 | 0.87586 | 1.3756 | 0.014918 | 50.687
10000 | 400 |  | 400 | 10000 | 0.99979 | 1.1863 | 0.013991 | 0.084368
20000 | 400 |  | 400 | 20000 | 0.99958 | 1.1865 | 0.013995 | 0.16877
30000 | 400 |  | 400 | 30000 | 0.99937 | 1.1867 | 0.013997 | 0.25321
40000 | 400 |  | 400 | 40000 | 0.99917 | 1.187 | 0.014 | 0.33768
50000 | 400 |  | 400 | 50000 | 0.99896 | 1.1872 | 0.014003 | 0.42219
60000 | 400 |  | 400 | 60000 | 0.99875 | 1.1874 | 0.014005 | 0.50674
70000 | 400 |  | 400 | 70000 | 0.99854 | 1.1876 | 0.014008 | 0.59131
80000 | 400 |  | 400 | 80000 | 0.99833 | 1.1878 | 0.01401 | 0.67593
90000 | 400 |  | 400 | 90000 | 0.99812 | 1.188 | 0.014012 | 0.76058
100000 | 400 |  | 400 | 100000 | 0.99791 | 1.1883 | 0.014015 | 0.84527
500000 | 400 |  | 400 | 500000 | 0.98959 | 1.1971 | 0.014102 | 4.2619
1000000 | 400 |  | 400 | 1000000 | 0.97925 | 1.2088 | 0.014216 | 8.6138
1500000 | 400 |  | 400 | 1500000 | 0.96898 | 1.2211 | 0.014337 | 13.0575
2000000 | 400 |  | 400 | 2000000 | 0.95881 | 1.2341 | 0.014466 | 17.5948
2500000 | 400 |  | 400 | 2500000 | 0.94874 | 1.2478 | 0.014604 | 22.227
3000000 | 400 |  | 400 | 3000000 | 0.93878 | 1.2622 | 0.014751 | 26.9551
3500000 | 400 |  | 400 | 3500000 | 0.92897 | 1.2773 | 0.014907 | 31.7799
4000000 | 400 |  | 400 | 4000000 | 0.9193 | 1.2931 | 0.015072 | 36.7017
4500000 | 400 |  | 400 | 4500000 | 0.90981 | 1.3097 | 0.015247 | 41.7202
5000000 | 400 |  | 400 | 5000000 | 0.90051 | 1.3269 | 0.015431 | 46.8344
10000 | 450 |  | 450 | 10000 | 0.99987 | 1.168 | 0.015549 | 0.074987
20000 | 450 |  | 450 | 20000 | 0.99974 | 1.1682 | 0.015551 | 0.14999
30000 | 450 |  | 450 | 30000 | 0.99962 | 1.1683 | 0.015554 | 0.22502
40000 | 450 |  | 450 | 40000 | 0.99949 | 1.1685 | 0.015556 | 0.30006
50000 | 450 |  | 450 | 50000 | 0.99936 | 1.1686 | 0.015559 | 0.37513
60000 | 450 |  | 450 | 60000 | 0.99923 | 1.1688 | 0.015561 | 0.45021
70000 | 450 |  | 450 | 70000 | 0.99911 | 1.1689 | 0.015563 | 0.52531
80000 | 450 |  | 450 | 80000 | 0.99898 | 1.1691 | 0.015565 | 0.60044
90000 | 450 |  | 450 | 90000 | 0.99885 | 1.1692 | 0.015567 | 0.67558
100000 | 450 |  | 450 | 100000 | 0.99872 | 1.1693 | 0.015569 | 0.75074
500000 | 450 |  | 450 | 500000 | 0.99367 | 1.1753 | 0.015646 | 3.7728
1000000 | 450 |  | 450 | 1000000 | 0.98744 | 1.1829 | 0.015744 | 7.5931
1500000 | 450 |  | 450 | 1500000 | 0.98134 | 1.1907 | 0.015848 | 11.4606
2000000 | 450 |  | 450 | 2000000 | 0.97536 | 1.1988 | 0.015958 | 15.3745
2500000 | 450 |  | 450 | 2500000 | 0.96951 | 1.2071 | 0.016074 | 19.334
3000000 | 450 |  | 450 | 3000000 | 0.96379 | 1.2156 | 0.016196 | 23.3384
3500000 | 450 |  | 450 | 3500000 | 0.95823 | 1.2243 | 0.016323 | 27.3863
4000000 | 450 |  | 450 | 4000000 | 0.95281 | 1.2332 | 0.016457 | 31.4764
4500000 | 450 |  | 450 | 4500000 | 0.94756 | 1.2423 | 0.016596 | 35.6072
5000000 | 450 |  | 450 | 5000000 | 0.94248 | 1.2515 | 0.016741 | 39.7769
10000 | 500 |  | 500 | 10000 | 0.99992 | 1.1538 | 0.017011 | 0.067485
20000 | 500 |  | 500 | 20000 | 0.99985 | 1.1539 | 0.017013 | 0.13498
30000 | 500 |  | 500 | 30000 | 0.99977 | 1.154 | 0.017015 | 0.20249
40000 | 500 |  | 500 | 40000 | 0.9997 | 1.1541 | 0.017018 | 0.27
50000 | 500 |  | 500 | 50000 | 0.99962 | 1.1542 | 0.01702 | 0.33753
60000 | 500 |  | 500 | 60000 | 0.99955 | 1.1543 | 0.017021 | 0.40506
70000 | 500 |  | 500 | 70000 | 0.99947 | 1.1544 | 0.017023 | 0.47261
80000 | 500 |  | 500 | 80000 | 0.9994 | 1.1545 | 0.017025 | 0.54017
90000 | 500 |  | 500 | 90000 | 0.99932 | 1.1547 | 0.017027 | 0.60773
100000 | 500 |  | 500 | 100000 | 0.99925 | 1.1548 | 0.017029 | 0.67531
500000 | 500 |  | 500 | 500000 | 0.99628 | 1.1589 | 0.017097 | 3.3866
1000000 | 500 |  | 500 | 1000000 | 0.99267 | 1.1641 | 0.017183 | 6.7978
1500000 | 500 |  | 500 | 1500000 | 0.98916 | 1.1695 | 0.017274 | 10.2329
2000000 | 500 |  | 500 | 2000000 | 0.98577 | 1.1748 | 0.017369 | 13.6908
2500000 | 500 |  | 500 | 2500000 | 0.9825 | 1.1803 | 0.017469 | 17.1706
3000000 | 500 |  | 500 | 3000000 | 0.97934 | 1.1858 | 0.017573 | 20.6711
3500000 | 500 |  | 500 | 3500000 | 0.9763 | 1.1914 | 0.017682 | 24.1913
4000000 | 500 |  | 500 | 4000000 | 0.97339 | 1.197 | 0.017794 | 27.7299
4500000 | 500 |  | 500 | 4500000 | 0.97061 | 1.2027 | 0.017911 | 31.2857
5000000 | 500 |  | 500 | 5000000 | 0.96795 | 1.2084 | 0.018031 | 34.8572
10000 | 550 |  | 550 | 10000 | 0.99996 | 1.1426 | 0.018381 | 0.061348
20000 | 550 |  | 550 | 20000 | 0.99992 | 1.1427 | 0.018383 | 0.1227
30000 | 550 |  | 550 | 30000 | 0.99988 | 1.1428 | 0.018385 | 0.18406
40000 | 550 |  | 550 | 40000 | 0.99984 | 1.1428 | 0.018387 | 0.24542
50000 | 550 |  | 550 | 50000 | 0.9998 | 1.1429 | 0.018389 | 0.30679
60000 | 550 |  | 550 | 60000 | 0.99976 | 1.143 | 0.018391 | 0.36816
70000 | 550 |  | 550 | 70000 | 0.99972 | 1.1431 | 0.018392 | 0.42954
80000 | 550 |  | 550 | 80000 | 0.99968 | 1.1431 | 0.018394 | 0.49092
90000 | 550 |  | 550 | 90000 | 0.99964 | 1.1432 | 0.018396 | 0.55231
100000 | 550 |  | 550 | 100000 | 0.9996 | 1.1433 | 0.018397 | 0.6137
500000 | 550 |  | 550 | 500000 | 0.99801 | 1.1463 | 0.018458 | 3.0734
1000000 | 550 |  | 550 | 1000000 | 0.99611 | 1.15 | 0.018535 | 6.1585
1500000 | 550 |  | 550 | 1500000 | 0.99431 | 1.1538 | 0.018616 | 9.2545
2000000 | 550 |  | 550 | 2000000 | 0.99259 | 1.1576 | 0.0187 | 12.3607
2500000 | 550 |  | 550 | 2500000 | 0.99096 | 1.1614 | 0.018787 | 15.4762
3000000 | 550 |  | 550 | 3000000 | 0.98943 | 1.1652 | 0.018878 | 18.6002
3500000 | 550 |  | 550 | 3500000 | 0.988 | 1.169 | 0.018972 | 21.7318
4000000 | 550 |  | 550 | 4000000 | 0.98666 | 1.1729 | 0.019069 | 24.87
4500000 | 550 |  | 550 | 4500000 | 0.98542 | 1.1767 | 0.01917 | 28.014
5000000 | 550 |  | 550 | 5000000 | 0.98427 | 1.1805 | 0.019273 | 31.1629
10000 | 600 |  | 600 | 10000 | 0.99998 | 1.1336 | 0.01967 | 0.056234
20000 | 600 |  | 600 | 20000 | 0.99997 | 1.1336 | 0.019672 | 0.11247
30000 | 600 |  | 600 | 30000 | 0.99995 | 1.1337 | 0.019674 | 0.16871
40000 | 600 |  | 600 | 40000 | 0.99993 | 1.1337 | 0.019676 | 0.22495
50000 | 600 |  | 600 | 50000 | 0.99992 | 1.1338 | 0.019677 | 0.28119
60000 | 600 |  | 600 | 60000 | 0.9999 | 1.1338 | 0.019679 | 0.33743
70000 | 600 |  | 600 | 70000 | 0.99988 | 1.1339 | 0.019681 | 0.39368
80000 | 600 |  | 600 | 80000 | 0.99986 | 1.1339 | 0.019682 | 0.44993
90000 | 600 |  | 600 | 90000 | 0.99985 | 1.134 | 0.019684 | 0.50618
100000 | 600 |  | 600 | 100000 | 0.99983 | 1.1341 | 0.019685 | 0.56243
500000 | 600 |  | 600 | 500000 | 0.99919 | 1.1363 | 0.01974 | 2.814
1000000 | 600 |  | 600 | 1000000 | 0.99844 | 1.139 | 0.01981 | 5.6321
1500000 | 600 |  | 600 | 1500000 | 0.99777 | 1.1418 | 0.019882 | 8.4539
2000000 | 600 |  | 600 | 2000000 | 0.99717 | 1.1446 | 0.019957 | 11.2786
2500000 | 600 |  | 600 | 2500000 | 0.99664 | 1.1473 | 0.020034 | 14.1057
3000000 | 600 |  | 600 | 3000000 | 0.99619 | 1.1501 | 0.020115 | 16.9346
3500000 | 600 |  | 600 | 3500000 | 0.9958 | 1.1528 | 0.020198 | 19.7646
4000000 | 600 |  | 600 | 4000000 | 0.9955 | 1.1556 | 0.020283 | 22.5951
4500000 | 600 |  | 600 | 4500000 | 0.99526 | 1.1583 | 0.020372 | 25.4256
5000000 | 600 |  | 600 | 5000000 | 0.9951 | 1.161 | 0.020462 | 28.2553
10000 | 700 |  | 700 | 10000 | 1 | 1.1199 | 0.022063 | 0.0482
20000 | 700 |  | 700 | 20000 | 1 | 1.1199 | 0.022064 | 0.096398
30000 | 700 |  | 700 | 30000 | 1 | 1.12 | 0.022066 | 0.1446
40000 | 700 |  | 700 | 40000 | 1 | 1.12 | 0.022067 | 0.19279
50000 | 700 |  | 700 | 50000 | 1.0001 | 1.12 | 0.022069 | 0.24099
60000 | 700 |  | 700 | 60000 | 1.0001 | 1.1201 | 0.02207 | 0.28918
70000 | 700 |  | 700 | 70000 | 1.0001 | 1.1201 | 0.022072 | 0.33738
80000 | 700 |  | 700 | 80000 | 1.0001 | 1.1201 | 0.022073 | 0.38557
90000 | 700 |  | 700 | 90000 | 1.0001 | 1.1202 | 0.022074 | 0.43376
100000 | 700 |  | 700 | 100000 | 1.0001 | 1.1202 | 0.022075 | 0.48195
500000 | 700 |  | 700 | 500000 | 1.0006 | 1.1215 | 0.022122 | 2.4087
1000000 | 700 |  | 700 | 1000000 | 1.0012 | 1.1231 | 0.022179 | 4.8145
1500000 | 700 |  | 700 | 1500000 | 1.0018 | 1.1247 | 0.022239 | 7.2171
2000000 | 700 |  | 700 | 2000000 | 1.0025 | 1.1263 | 0.0223 | 9.6162
2500000 | 700 |  | 700 | 2500000 | 1.0032 | 1.1279 | 0.022363 | 12.0115
3000000 | 700 |  | 700 | 3000000 | 1.004 | 1.1295 | 0.022429 | 14.4027
3500000 | 700 |  | 700 | 3500000 | 1.0048 | 1.131 | 0.022496 | 16.7896
4000000 | 700 |  | 700 | 4000000 | 1.0056 | 1.1326 | 0.022565 | 19.1718
4500000 | 700 |  | 700 | 4500000 | 1.0065 | 1.1341 | 0.022635 | 21.549
5000000 | 700 |  | 700 | 5000000 | 1.0075 | 1.1356 | 0.022708 | 23.921
10000 | 800 |  | 800 | 10000 | 1 | 1.1102 | 0.024302 | 0.042174
20000 | 800 |  | 800 | 20000 | 1 | 1.1102 | 0.024303 | 0.084346
30000 | 800 |  | 800 | 30000 | 1.0001 | 1.1102 | 0.024305 | 0.12652
40000 | 800 |  | 800 | 40000 | 1.0001 | 1.1102 | 0.024306 | 0.16868
50000 | 800 |  | 800 | 50000 | 1.0001 | 1.1102 | 0.024307 | 0.21085
60000 | 800 |  | 800 | 60000 | 1.0001 | 1.1103 | 0.024308 | 0.25301
70000 | 800 |  | 800 | 70000 | 1.0002 | 1.1103 | 0.024309 | 0.29518
80000 | 800 |  | 800 | 80000 | 1.0002 | 1.1103 | 0.024311 | 0.33734
90000 | 800 |  | 800 | 90000 | 1.0002 | 1.1103 | 0.024312 | 0.37949
100000 | 800 |  | 800 | 100000 | 1.0002 | 1.1103 | 0.024313 | 0.42165
500000 | 800 |  | 800 | 500000 | 1.0012 | 1.1112 | 0.024353 | 2.1062
1000000 | 800 |  | 800 | 1000000 | 1.0025 | 1.1122 | 0.024402 | 4.2071
1500000 | 800 |  | 800 | 1500000 | 1.0037 | 1.1132 | 0.024452 | 6.3027
2000000 | 800 |  | 800 | 2000000 | 1.005 | 1.1142 | 0.024504 | 8.3927
2500000 | 800 |  | 800 | 2500000 | 1.0064 | 1.1151 | 0.024557 | 10.477
3000000 | 800 |  | 800 | 3000000 | 1.0077 | 1.1161 | 0.024612 | 12.5556
3500000 | 800 |  | 800 | 3500000 | 1.0091 | 1.1171 | 0.024668 | 14.6282
4000000 | 800 |  | 800 | 4000000 | 1.0105 | 1.118 | 0.024726 | 16.6948
4500000 | 800 |  | 800 | 4500000 | 1.0119 | 1.1189 | 0.024784 | 18.7552
5000000 | 800 |  | 800 | 5000000 | 1.0134 | 1.1199 | 0.024844 | 20.8092
10000 | 900 |  | 900 | 10000 | 1 | 1.1029 | 0.026481 | 0.037488
20000 | 900 |  | 900 | 20000 | 1.0001 | 1.1029 | 0.026482 | 0.074973
30000 | 900 |  | 900 | 30000 | 1.0001 | 1.1029 | 0.026483 | 0.11246
40000 | 900 |  | 900 | 40000 | 1.0001 | 1.1029 | 0.026484 | 0.14994
50000 | 900 |  | 900 | 50000 | 1.0002 | 1.1029 | 0.026486 | 0.18742
60000 | 900 |  | 900 | 60000 | 1.0002 | 1.1029 | 0.026487 | 0.22489
70000 | 900 |  | 900 | 70000 | 1.0002 | 1.1029 | 0.026488 | 0.26237
80000 | 900 |  | 900 | 80000 | 1.0002 | 1.1029 | 0.026489 | 0.29984
90000 | 900 |  | 900 | 90000 | 1.0003 | 1.103 | 0.02649 | 0.33731
100000 | 900 |  | 900 | 100000 | 1.0003 | 1.103 | 0.026491 | 0.37477
500000 | 900 |  | 900 | 500000 | 1.0015 | 1.1035 | 0.026526 | 1.8716
1000000 | 900 |  | 900 | 1000000 | 1.0031 | 1.1042 | 0.026568 | 3.7373
1500000 | 900 |  | 900 | 1500000 | 1.0047 | 1.1048 | 0.026612 | 5.5972
2000000 | 900 |  | 900 | 2000000 | 1.0063 | 1.1055 | 0.026656 | 7.4512
2500000 | 900 |  | 900 | 2500000 | 1.0079 | 1.1061 | 0.026702 | 9.2992
3000000 | 900 |  | 900 | 3000000 | 1.0095 | 1.1067 | 0.026749 | 11.1411
3500000 | 900 |  | 900 | 3500000 | 1.0111 | 1.1073 | 0.026798 | 12.9769
4000000 | 900 |  | 900 | 4000000 | 1.0128 | 1.1079 | 0.026847 | 14.8067
4500000 | 900 |  | 900 | 4500000 | 1.0144 | 1.1085 | 0.026897 | 16.6302
5000000 | 900 |  | 900 | 5000000 | 1.0161 | 1.1091 | 0.026948 | 18.4475
10000 | 1073.15 |  | 1073.15 | 10000 | 1 | 1.0939 | 0.030287 | 0.031439
20000 | 1073.15 |  | 1073.15 | 20000 | 1.0001 | 1.0939 | 0.030288 | 0.062876
30000 | 1073.15 |  | 1073.15 | 30000 | 1.0001 | 1.0939 | 0.03029 | 0.094311
40000 | 1073.15 |  | 1073.15 | 40000 | 1.0001 | 1.0939 | 0.030291 | 0.12574
50000 | 1073.15 |  | 1073.15 | 50000 | 1.0002 | 1.0939 | 0.030291 | 0.15717
60000 | 1073.15 |  | 1073.15 | 60000 | 1.0002 | 1.0939 | 0.030292 | 0.1886
70000 | 1073.15 |  | 1073.15 | 70000 | 1.0002 | 1.0939 | 0.030293 | 0.22003
80000 | 1073.15 |  | 1073.15 | 80000 | 1.0003 | 1.0939 | 0.030294 | 0.25145
90000 | 1073.15 |  | 1073.15 | 90000 | 1.0003 | 1.0939 | 0.030295 | 0.28287
100000 | 1073.15 |  | 1073.15 | 100000 | 1.0003 | 1.0939 | 0.030296 | 0.31429
500000 | 1073.15 |  | 1073.15 | 500000 | 1.0017 | 1.0942 | 0.030324 | 1.5693
1000000 | 1073.15 |  | 1073.15 | 1000000 | 1.0034 | 1.0945 | 0.030359 | 3.1333
1500000 | 1073.15 |  | 1073.15 | 1500000 | 1.0052 | 1.0948 | 0.030394 | 4.6919
2000000 | 1073.15 |  | 1073.15 | 2000000 | 1.0069 | 1.0952 | 0.03043 | 6.2451
2500000 | 1073.15 |  | 1073.15 | 2500000 | 1.0086 | 1.0955 | 0.030467 | 7.7929
3000000 | 1073.15 |  | 1073.15 | 3000000 | 1.0104 | 1.0958 | 0.030505 | 9.3353
3500000 | 1073.15 |  | 1073.15 | 3500000 | 1.0121 | 1.0961 | 0.030543 | 10.8724
4000000 | 1073.15 |  | 1073.15 | 4000000 | 1.0139 | 1.0964 | 0.030582 | 12.4041
4500000 | 1073.15 |  | 1073.15 | 4500000 | 1.0156 | 1.0967 | 0.030622 | 13.9304
5000000 | 1073.15 |  | 1073.15 | 5000000 | 1.0174 | 1.097 | 0.030663 | 15.4513