## Sheet1
Component | Amount | kmol
H2 | 1
Total | 1 | kmol
|  |  | dewT (K) | dewP (Pa) | bubT (K) | bubP (Pa)
|  |  | 21.485 | 101325 | 21.485 | 101325
|  |  | 26.485 | 388446.8125 | 26.485 | 388446.75
|  |  | 28.985 | 644958 | 28.985 | 644958.1875
|  |  | 30.235 | 807666.625 | 30.235 | 807666.8125
|  |  | 30.86 | 898352.375 | 30.86 | 898352.4375
|  |  | 31.485 | 995519.75 | 31.485 | 995521.375
|  |  | 31.871 | 1058847.875 | 31.871 | 1058849.5

## 0deg
H2 | 1
|  |  | Temp | Press | Comp. | Cp/Cv | Viscosity | density
PA | K | KMOL | (K) | (Pa ) | Factor |  | (mPa.s) | (kg/m3)
10000 | 270 |  | 270 | 10000 | 1.0001 | 1.4111 | 0.0082551 | 0.0089793
20000 | 270 |  | 270 | 20000 | 1.0001 | 1.4111 | 0.0082554 | 0.017957
30000 | 270 |  | 270 | 30000 | 1.0002 | 1.4111 | 0.0082556 | 0.026935
40000 | 270 |  | 270 | 40000 | 1.0002 | 1.4111 | 0.0082559 | 0.035911
50000 | 270 |  | 270 | 50000 | 1.0003 | 1.4112 | 0.0082561 | 0.044885
60000 | 270 |  | 270 | 60000 | 1.0004 | 1.4112 | 0.0082563 | 0.053859
70000 | 270 |  | 270 | 70000 | 1.0004 | 1.4112 | 0.0082565 | 0.062832
80000 | 270 |  | 270 | 80000 | 1.0005 | 1.4112 | 0.0082567 | 0.071804
90000 | 270 |  | 270 | 90000 | 1.0005 | 1.4112 | 0.0082569 | 0.080774
100000 | 270 |  | 270 | 100000 | 1.0006 | 1.4112 | 0.0082571 | 0.089744
500000 | 270 |  | 270 | 500000 | 1.0031 | 1.4119 | 0.0082648 | 0.44762
1000000 | 270 |  | 270 | 1000000 | 1.0061 | 1.4127 | 0.0082747 | 0.8925
10000 | 273.15 |  | 273.15 | 10000 | 1.0001 | 1.4103 | 0.0083365 | 0.0088757
20000 | 273.15 |  | 273.15 | 20000 | 1.0001 | 1.4104 | 0.0083367 | 0.01775
30000 | 273.15 |  | 273.15 | 30000 | 1.0002 | 1.4104 | 0.008337 | 0.026624
40000 | 273.15 |  | 273.15 | 40000 | 1.0002 | 1.4104 | 0.0083372 | 0.035497
50000 | 273.15 |  | 273.15 | 50000 | 1.0003 | 1.4104 | 0.0083374 | 0.044368
60000 | 273.15 |  | 273.15 | 60000 | 1.0004 | 1.4104 | 0.0083376 | 0.053238
70000 | 273.15 |  | 273.15 | 70000 | 1.0004 | 1.4104 | 0.0083378 | 0.062108
80000 | 273.15 |  | 273.15 | 80000 | 1.0005 | 1.4105 | 0.008338 | 0.070976
90000 | 273.15 |  | 273.15 | 90000 | 1.0005 | 1.4105 | 0.0083382 | 0.079843
100000 | 273.15 |  | 273.15 | 100000 | 1.0006 | 1.4105 | 0.0083384 | 0.088709
500000 | 273.15 |  | 273.15 | 500000 | 1.003 | 1.4111 | 0.008346 | 0.44247
1000000 | 273.15 |  | 273.15 | 1000000 | 1.0061 | 1.4119 | 0.0083558 | 0.88224
10000 | 280 |  | 280 | 10000 | 1.0001 | 1.4088 | 0.0085107 | 0.0086586
20000 | 280 |  | 280 | 20000 | 1.0001 | 1.4089 | 0.008511 | 0.017316
30000 | 280 |  | 280 | 30000 | 1.0002 | 1.4089 | 0.0085112 | 0.025973
40000 | 280 |  | 280 | 40000 | 1.0002 | 1.4089 | 0.0085115 | 0.034628
50000 | 280 |  | 280 | 50000 | 1.0003 | 1.4089 | 0.0085117 | 0.043283
60000 | 280 |  | 280 | 60000 | 1.0004 | 1.4089 | 0.0085119 | 0.051936
70000 | 280 |  | 280 | 70000 | 1.0004 | 1.4089 | 0.0085121 | 0.060589
80000 | 280 |  | 280 | 80000 | 1.0005 | 1.4089 | 0.0085123 | 0.06924
90000 | 280 |  | 280 | 90000 | 1.0005 | 1.409 | 0.0085125 | 0.07789
100000 | 280 |  | 280 | 100000 | 1.0006 | 1.409 | 0.0085127 | 0.08654
500000 | 280 |  | 280 | 500000 | 1.003 | 1.4095 | 0.00852 | 0.43166
1000000 | 280 |  | 280 | 1000000 | 1.006 | 1.4102 | 0.0085295 | 0.86074
10000 | 290 |  | 290 | 10000 | 1.0001 | 1.4069 | 0.0087585 | 0.0083601
20000 | 290 |  | 290 | 20000 | 1.0001 | 1.4069 | 0.0087588 | 0.016719
30000 | 290 |  | 290 | 30000 | 1.0002 | 1.4069 | 0.008759 | 0.025077
40000 | 290 |  | 290 | 40000 | 1.0002 | 1.4069 | 0.0087592 | 0.033434
50000 | 290 |  | 290 | 50000 | 1.0003 | 1.407 | 0.0087594 | 0.04179
60000 | 290 |  | 290 | 60000 | 1.0004 | 1.407 | 0.0087596 | 0.050146
70000 | 290 |  | 290 | 70000 | 1.0004 | 1.407 | 0.0087598 | 0.0585
80000 | 290 |  | 290 | 80000 | 1.0005 | 1.407 | 0.00876 | 0.066853
90000 | 290 |  | 290 | 90000 | 1.0005 | 1.407 | 0.0087602 | 0.075205
100000 | 290 |  | 290 | 100000 | 1.0006 | 1.407 | 0.0087604 | 0.083557
500000 | 290 |  | 290 | 500000 | 1.0029 | 1.4075 | 0.0087674 | 0.41681
1000000 | 290 |  | 290 | 1000000 | 1.0059 | 1.4081 | 0.0087765 | 0.83117
10000 | 300 |  | 300 | 10000 | 1.0001 | 1.4053 | 0.0089981 | 0.0080814
20000 | 300 |  | 300 | 20000 | 1.0001 | 1.4053 | 0.0089984 | 0.016162
30000 | 300 |  | 300 | 30000 | 1.0002 | 1.4053 | 0.0089986 | 0.024241
40000 | 300 |  | 300 | 40000 | 1.0002 | 1.4053 | 0.0089988 | 0.03232
50000 | 300 |  | 300 | 50000 | 1.0003 | 1.4053 | 0.008999 | 0.040398
60000 | 300 |  | 300 | 60000 | 1.0003 | 1.4053 | 0.0089992 | 0.048475
70000 | 300 |  | 300 | 70000 | 1.0004 | 1.4053 | 0.0089994 | 0.05655
80000 | 300 |  | 300 | 80000 | 1.0005 | 1.4053 | 0.0089996 | 0.064625
90000 | 300 |  | 300 | 90000 | 1.0005 | 1.4053 | 0.0089997 | 0.072699
100000 | 300 |  | 300 | 100000 | 1.0006 | 1.4054 | 0.0089999 | 0.080772
500000 | 300 |  | 300 | 500000 | 1.0029 | 1.4058 | 0.0090068 | 0.40294
1000000 | 300 |  | 300 | 1000000 | 1.0057 | 1.4063 | 0.0090155 | 0.80357
10000 | 320 |  | 320 | 10000 | 1.0001 | 1.4027 | 0.0094526 | 0.0075763
20000 | 320 |  | 320 | 20000 | 1.0001 | 1.4027 | 0.0094528 | 0.015152
30000 | 320 |  | 320 | 30000 | 1.0002 | 1.4027 | 0.009453 | 0.022726
40000 | 320 |  | 320 | 40000 | 1.0002 | 1.4027 | 0.0094532 | 0.0303
50000 | 320 |  | 320 | 50000 | 1.0003 | 1.4027 | 0.0094534 | 0.037873
60000 | 320 |  | 320 | 60000 | 1.0003 | 1.4027 | 0.0094536 | 0.045446
70000 | 320 |  | 320 | 70000 | 1.0004 | 1.4027 | 0.0094538 | 0.053017
80000 | 320 |  | 320 | 80000 | 1.0004 | 1.4027 | 0.0094539 | 0.060587
90000 | 320 |  | 320 | 90000 | 1.0005 | 1.4027 | 0.0094541 | 0.068157
100000 | 320 |  | 320 | 100000 | 1.0005 | 1.4027 | 0.0094543 | 0.075726
500000 | 320 |  | 320 | 500000 | 1.0027 | 1.4031 | 0.0094607 | 0.3778
1000000 | 320 |  | 320 | 1000000 | 1.0055 | 1.4035 | 0.0094688 | 0.75354
10000 | 340 |  | 340 | 10000 | 1.0001 | 1.4008 | 0.0098744 | 0.0071307
20000 | 340 |  | 340 | 20000 | 1.0001 | 1.4008 | 0.0098746 | 0.014261
30000 | 340 |  | 340 | 30000 | 1.0002 | 1.4009 | 0.0098748 | 0.02139
40000 | 340 |  | 340 | 40000 | 1.0002 | 1.4009 | 0.009875 | 0.028518
50000 | 340 |  | 340 | 50000 | 1.0003 | 1.4009 | 0.0098752 | 0.035646
60000 | 340 |  | 340 | 60000 | 1.0003 | 1.4009 | 0.0098754 | 0.042773
70000 | 340 |  | 340 | 70000 | 1.0004 | 1.4009 | 0.0098755 | 0.049899
80000 | 340 |  | 340 | 80000 | 1.0004 | 1.4009 | 0.0098757 | 0.057025
90000 | 340 |  | 340 | 90000 | 1.0005 | 1.4009 | 0.0098759 | 0.064149
100000 | 340 |  | 340 | 100000 | 1.0005 | 1.4009 | 0.009876 | 0.071273
500000 | 340 |  | 340 | 500000 | 1.0026 | 1.4012 | 0.009882 | 0.35562
1000000 | 340 |  | 340 | 1000000 | 1.0052 | 1.4015 | 0.0098896 | 0.70939
10000 | 360 |  | 360 | 10000 | 1 | 1.3996 | 0.010266 | 0.0067345
20000 | 360 |  | 360 | 20000 | 1.0001 | 1.3996 | 0.010266 | 0.013468
30000 | 360 |  | 360 | 30000 | 1.0001 | 1.3996 | 0.010266 | 0.020202
40000 | 360 |  | 360 | 40000 | 1.0002 | 1.3996 | 0.010266 | 0.026934
50000 | 360 |  | 360 | 50000 | 1.0002 | 1.3996 | 0.010266 | 0.033666
60000 | 360 |  | 360 | 60000 | 1.0003 | 1.3996 | 0.010267 | 0.040397
70000 | 360 |  | 360 | 70000 | 1.0003 | 1.3996 | 0.010267 | 0.047128
80000 | 360 |  | 360 | 80000 | 1.0004 | 1.3996 | 0.010267 | 0.053858
90000 | 360 |  | 360 | 90000 | 1.0004 | 1.3996 | 0.010267 | 0.060587
100000 | 360 |  | 360 | 100000 | 1.0005 | 1.3996 | 0.010267 | 0.067315
500000 | 360 |  | 360 | 500000 | 1.0025 | 1.3998 | 0.010273 | 0.3359
1000000 | 360 |  | 360 | 1000000 | 1.005 | 1.4 | 0.01028 | 0.67013
10000 | 380 |  | 380 | 10000 | 1 | 1.3987 | 0.01063 | 0.0063801
20000 | 380 |  | 380 | 20000 | 1.0001 | 1.3987 | 0.01063 | 0.01276
30000 | 380 |  | 380 | 30000 | 1.0001 | 1.3987 | 0.01063 | 0.019138
40000 | 380 |  | 380 | 40000 | 1.0002 | 1.3988 | 0.01063 | 0.025517
50000 | 380 |  | 380 | 50000 | 1.0002 | 1.3988 | 0.010631 | 0.031894
60000 | 380 |  | 380 | 60000 | 1.0003 | 1.3988 | 0.010631 | 0.038272
70000 | 380 |  | 380 | 70000 | 1.0003 | 1.3988 | 0.010631 | 0.044648
80000 | 380 |  | 380 | 80000 | 1.0004 | 1.3988 | 0.010631 | 0.051024
90000 | 380 |  | 380 | 90000 | 1.0004 | 1.3988 | 0.010631 | 0.057399
100000 | 380 |  | 380 | 100000 | 1.0005 | 1.3988 | 0.010631 | 0.063774
500000 | 380 |  | 380 | 500000 | 1.0024 | 1.3989 | 0.010637 | 0.31826
1000000 | 380 |  | 380 | 1000000 | 1.0048 | 1.3991 | 0.010643 | 0.635
10000 | 400 |  | 400 | 10000 | 1 | 1.3982 | 0.010972 | 0.0060611
20000 | 400 |  | 400 | 20000 | 1.0001 | 1.3982 | 0.010972 | 0.012122
30000 | 400 |  | 400 | 30000 | 1.0001 | 1.3982 | 0.010973 | 0.018182
40000 | 400 |  | 400 | 40000 | 1.0002 | 1.3982 | 0.010973 | 0.024241
50000 | 400 |  | 400 | 50000 | 1.0002 | 1.3982 | 0.010973 | 0.0303
60000 | 400 |  | 400 | 60000 | 1.0003 | 1.3982 | 0.010973 | 0.036358
70000 | 400 |  | 400 | 70000 | 1.0003 | 1.3982 | 0.010973 | 0.042416
80000 | 400 |  | 400 | 80000 | 1.0004 | 1.3982 | 0.010973 | 0.048473
90000 | 400 |  | 400 | 90000 | 1.0004 | 1.3982 | 0.010973 | 0.05453
100000 | 400 |  | 400 | 100000 | 1.0005 | 1.3982 | 0.010974 | 0.060586
500000 | 400 |  | 400 | 500000 | 1.0023 | 1.3983 | 0.010979 | 0.30238
1000000 | 400 |  | 400 | 1000000 | 1.0046 | 1.3984 | 0.010985 | 0.60337
10000 | 450 |  | 450 | 10000 | 1 | 1.3975 | 0.011774 | 0.0053877
20000 | 450 |  | 450 | 20000 | 1.0001 | 1.3975 | 0.011774 | 0.010775
30000 | 450 |  | 450 | 30000 | 1.0001 | 1.3975 | 0.011775 | 0.016162
40000 | 450 |  | 450 | 40000 | 1.0002 | 1.3975 | 0.011775 | 0.021548
50000 | 450 |  | 450 | 50000 | 1.0002 | 1.3975 | 0.011775 | 0.026934
60000 | 450 |  | 450 | 60000 | 1.0002 | 1.3975 | 0.011775 | 0.032319
70000 | 450 |  | 450 | 70000 | 1.0003 | 1.3975 | 0.011775 | 0.037704
80000 | 450 |  | 450 | 80000 | 1.0003 | 1.3975 | 0.011775 | 0.043089
90000 | 450 |  | 450 | 90000 | 1.0004 | 1.3975 | 0.011775 | 0.048473
100000 | 450 |  | 450 | 100000 | 1.0004 | 1.3975 | 0.011776 | 0.053857
500000 | 450 |  | 450 | 500000 | 1.0021 | 1.3975 | 0.01178 | 0.26884
1000000 | 450 |  | 450 | 1000000 | 1.0041 | 1.3975 | 0.011786 | 0.53658
10000 | 500 |  | 500 | 10000 | 1 | 1.3971 | 0.012601 | 0.0048489
20000 | 500 |  | 500 | 20000 | 1.0001 | 1.3971 | 0.012601 | 0.0096975
30000 | 500 |  | 500 | 30000 | 1.0001 | 1.3971 | 0.012602 | 0.014546
40000 | 500 |  | 500 | 40000 | 1.0001 | 1.3971 | 0.012602 | 0.019394
50000 | 500 |  | 500 | 50000 | 1.0002 | 1.3971 | 0.012602 | 0.024241
60000 | 500 |  | 500 | 60000 | 1.0002 | 1.3971 | 0.012602 | 0.029088
70000 | 500 |  | 500 | 70000 | 1.0003 | 1.3971 | 0.012602 | 0.033935
80000 | 500 |  | 500 | 80000 | 1.0003 | 1.3971 | 0.012602 | 0.038781
90000 | 500 |  | 500 | 90000 | 1.0003 | 1.3971 | 0.012602 | 0.043627
100000 | 500 |  | 500 | 100000 | 1.0004 | 1.3971 | 0.012602 | 0.048473
500000 | 500 |  | 500 | 500000 | 1.0019 | 1.3971 | 0.012606 | 0.242
1000000 | 500 |  | 500 | 1000000 | 1.0037 | 1.3971 | 0.012611 | 0.48311
10000 | 550 |  | 550 | 10000 | 1 | 1.3967 | 0.013602 | 0.0044081
20000 | 550 |  | 550 | 20000 | 1.0001 | 1.3967 | 0.013602 | 0.008816
30000 | 550 |  | 550 | 30000 | 1.0001 | 1.3967 | 0.013602 | 0.013224
40000 | 550 |  | 550 | 40000 | 1.0001 | 1.3967 | 0.013602 | 0.017631
50000 | 550 |  | 550 | 50000 | 1.0002 | 1.3967 | 0.013602 | 0.022038
60000 | 550 |  | 550 | 60000 | 1.0002 | 1.3967 | 0.013602 | 0.026444
70000 | 550 |  | 550 | 70000 | 1.0002 | 1.3967 | 0.013602 | 0.030851
80000 | 550 |  | 550 | 80000 | 1.0003 | 1.3967 | 0.013602 | 0.035257
90000 | 550 |  | 550 | 90000 | 1.0003 | 1.3967 | 0.013602 | 0.039662
100000 | 550 |  | 550 | 100000 | 1.0003 | 1.3967 | 0.013603 | 0.044068
500000 | 550 |  | 550 | 500000 | 1.0017 | 1.3966 | 0.013606 | 0.22004
1000000 | 550 |  | 550 | 1000000 | 1.0034 | 1.3966 | 0.013611 | 0.43933
10000 | 600 |  | 600 | 10000 | 1 | 1.396 | 0.014942 | 0.0040408
20000 | 600 |  | 600 | 20000 | 1.0001 | 1.396 | 0.014942 | 0.0080814
30000 | 600 |  | 600 | 30000 | 1.0001 | 1.396 | 0.014942 | 0.012122
40000 | 600 |  | 600 | 40000 | 1.0001 | 1.396 | 0.014942 | 0.016162
50000 | 600 |  | 600 | 50000 | 1.0002 | 1.396 | 0.014942 | 0.020201
60000 | 600 |  | 600 | 60000 | 1.0002 | 1.396 | 0.014942 | 0.024241
70000 | 600 |  | 600 | 70000 | 1.0002 | 1.396 | 0.014942 | 0.02828
80000 | 600 |  | 600 | 80000 | 1.0002 | 1.396 | 0.014942 | 0.032319
90000 | 600 |  | 600 | 90000 | 1.0003 | 1.396 | 0.014943 | 0.036358
100000 | 600 |  | 600 | 100000 | 1.0003 | 1.396 | 0.014943 | 0.040397
500000 | 600 |  | 600 | 500000 | 1.0016 | 1.3959 | 0.014946 | 0.20173
1000000 | 600 |  | 600 | 1000000 | 1.0031 | 1.3958 | 0.01495 | 0.40284
10000 | 700 |  | 700 | 10000 | 1 | 1.3936 | 0.019357 | 0.0034636
20000 | 700 |  | 700 | 20000 | 1.0001 | 1.3936 | 0.019357 | 0.0069269
30000 | 700 |  | 700 | 30000 | 1.0001 | 1.3936 | 0.019357 | 0.01039
40000 | 700 |  | 700 | 40000 | 1.0001 | 1.3936 | 0.019357 | 0.013853
50000 | 700 |  | 700 | 50000 | 1.0001 | 1.3936 | 0.019357 | 0.017316
60000 | 700 |  | 700 | 60000 | 1.0002 | 1.3936 | 0.019358 | 0.020779
70000 | 700 |  | 700 | 70000 | 1.0002 | 1.3936 | 0.019358 | 0.024241
80000 | 700 |  | 700 | 80000 | 1.0002 | 1.3936 | 0.019358 | 0.027703
90000 | 700 |  | 700 | 90000 | 1.0002 | 1.3936 | 0.019358 | 0.031165
100000 | 700 |  | 700 | 100000 | 1.0003 | 1.3936 | 0.019358 | 0.034627
500000 | 700 |  | 700 | 500000 | 1.0013 | 1.3935 | 0.019361 | 0.17295
1000000 | 700 |  | 700 | 1000000 | 1.0027 | 1.3934 | 0.019364 | 0.34545
10000 | 800 |  | 800 | 10000 | 1 | 1.39 | 0.027319 | 0.0030306
20000 | 800 |  | 800 | 20000 | 1 | 1.39 | 0.027319 | 0.0060611
30000 | 800 |  | 800 | 30000 | 1.0001 | 1.39 | 0.02732 | 0.0090915
40000 | 800 |  | 800 | 40000 | 1.0001 | 1.39 | 0.02732 | 0.012122
50000 | 800 |  | 800 | 50000 | 1.0001 | 1.39 | 0.02732 | 0.015152
60000 | 800 |  | 800 | 60000 | 1.0001 | 1.39 | 0.02732 | 0.018182
70000 | 800 |  | 800 | 70000 | 1.0002 | 1.39 | 0.02732 | 0.021211
80000 | 800 |  | 800 | 80000 | 1.0002 | 1.39 | 0.02732 | 0.024241
90000 | 800 |  | 800 | 90000 | 1.0002 | 1.39 | 0.02732 | 0.027271
100000 | 800 |  | 800 | 100000 | 1.0002 | 1.39 | 0.02732 | 0.0303
500000 | 800 |  | 800 | 500000 | 1.0012 | 1.3899 | 0.027323 | 0.15136
1000000 | 800 |  | 800 | 1000000 | 1.0023 | 1.3898 | 0.027326 | 0.30237
10000 | 900 |  | 900 | 10000 | 1 | 1.3853 | 0.040309 | 0.0026939
20000 | 900 |  | 900 | 20000 | 1 | 1.3853 | 0.040309 | 0.0053877
30000 | 900 |  | 900 | 30000 | 1.0001 | 1.3853 | 0.040309 | 0.0080814
40000 | 900 |  | 900 | 40000 | 1.0001 | 1.3853 | 0.040309 | 0.010775
50000 | 900 |  | 900 | 50000 | 1.0001 | 1.3852 | 0.040309 | 0.013468
60000 | 900 |  | 900 | 60000 | 1.0001 | 1.3852 | 0.040309 | 0.016162
70000 | 900 |  | 900 | 70000 | 1.0001 | 1.3852 | 0.040309 | 0.018855
80000 | 900 |  | 900 | 80000 | 1.0002 | 1.3852 | 0.040309 | 0.021548
90000 | 900 |  | 900 | 90000 | 1.0002 | 1.3852 | 0.040309 | 0.024241
100000 | 900 |  | 900 | 100000 | 1.0002 | 1.3852 | 0.040309 | 0.026934
500000 | 900 |  | 900 | 500000 | 1.001 | 1.3852 | 0.040312 | 0.13456
1000000 | 900 |  | 900 | 1000000 | 1.002 | 1.385 | 0.040314 | 0.26885
10000 | 1073.15 |  | 1073.15 | 10000 | 1 | 1.3751 | 0.078886 | 0.0022593
20000 | 1073.15 |  | 1073.15 | 20000 | 1 | 1.3751 | 0.078886 | 0.0045184
30000 | 1073.15 |  | 1073.15 | 30000 | 1.0001 | 1.3751 | 0.078886 | 0.0067775
40000 | 1073.15 |  | 1073.15 | 40000 | 1.0001 | 1.3751 | 0.078886 | 0.0090366
50000 | 1073.15 |  | 1073.15 | 50000 | 1.0001 | 1.3751 | 0.078886 | 0.011296
60000 | 1073.15 |  | 1073.15 | 60000 | 1.0001 | 1.3751 | 0.078886 | 0.013554
70000 | 1073.15 |  | 1073.15 | 70000 | 1.0001 | 1.3751 | 0.078886 | 0.015813
80000 | 1073.15 |  | 1073.15 | 80000 | 1.0001 | 1.3751 | 0.078886 | 0.018072
90000 | 1073.15 |  | 1073.15 | 90000 | 1.0002 | 1.3751 | 0.078886 | 0.020331
100000 | 1073.15 |  | 1073.15 | 100000 | 1.0002 | 1.3751 | 0.078886 | 0.022589
500000 | 1073.15 |  | 1073.15 | 500000 | 1.0008 | 1.375 | 0.078888 | 0.11287
1000000 | 1073.15 |  | 1073.15 | 1000000 | 1.0017 | 1.3749 | 0.07889 | 0.22555