## Sat
NH3 | 1
|  |  | Temp | Press | Comp. | Cp/Cv | Viscosity | density
Pa | K | KMOL | (K) | (Pa ) | Factor |  | (mPa.s) | (kg/m3)
101324.9993 | 240.3741 |  | 240.3741 | 101325 | 0.98553 | 1.3347 | 0.0082139 | 0.8761
129419.2553 | 245.3741 |  | 245.3741 | 129419.2578 | 0.98246 | 1.337 | 0.0083945 | 1.0996
163490.665 | 250.3741 |  | 250.3741 | 163490.6719 | 0.97894 | 1.3399 | 0.0085763 | 1.3663
204416.1081 | 255.3741 |  | 255.3741 | 204416.1094 | 0.97495 | 1.3434 | 0.0087595 | 1.6817
253137.8984 | 260.3741 |  | 260.3741 | 253137.9062 | 0.97046 | 1.3476 | 0.0089439 | 2.052
310662.0312 | 265.3741 |  | 265.3741 | 310662.0312 | 0.96544 | 1.3525 | 0.0091297 | 2.4837
378056.4308 | 270.3741 |  | 270.3741 | 378056.4375 | 0.95985 | 1.3584 | 0.0093167 | 2.9839
456448.8411 | 275.3741 |  | 275.3741 | 456448.8438 | 0.95368 | 1.3653 | 0.0095052 | 3.5601
547024.8699 | 280.3741 |  | 280.3741 | 547024.875 | 0.9469 | 1.3732 | 0.0096952 | 4.2204
651025.7244 | 285.3741 |  | 285.3741 | 651025.75 | 0.93947 | 1.3825 | 0.0098869 | 4.9738
769746.0651 | 290.3741 |  | 290.3741 | 769746.0625 | 0.93139 | 1.3932 | 0.01008 | 5.8297
904532.4326 | 295.3741 |  | 295.3741 | 904532.4375 | 0.92261 | 1.4056 | 0.010276 | 6.7986
1056780.529 | 300.3741 |  | 300.3741 | 1056780.5 | 0.91313 | 1.4198 | 0.010474 | 7.8919
1227934.5512 | 305.3741 |  | 305.3741 | 1227934.5 | 0.9029 | 1.4363 | 0.010674 | 9.1221
1419484.6153 | 310.3741 |  | 310.3741 | 1419484.625 | 0.89191 | 1.4553 | 0.010877 | 10.5031
1632966.0416 | 315.3741 |  | 315.3741 | 1632966 | 0.88012 | 1.4773 | 0.011083 | 12.0504
1869958.4961 | 320.3741 |  | 320.3741 | 1869958.5 | 0.8675 | 1.5028 | 0.011293 | 13.7814
2132083.5114 | 325.3741 |  | 325.3741 | 2132083.5 | 0.85403 | 1.5325 | 0.011507 | 15.716
2421006.012 | 330.3741 |  | 330.3741 | 2421006 | 0.83965 | 1.5673 | 0.011725 | 17.8766
2738431.9305 | 335.3741 |  | 335.3741 | 2738432 | 0.82432 | 1.6083 | 0.011949 | 20.2893
3086109.5428 | 340.3741 |  | 340.3741 | 3086109.5 | 0.80799 | 1.657 | 0.012179 | 22.9846
3465828.3234 | 345.3741 |  | 345.3741 | 3465828.25 | 0.79061 | 1.7153 | 0.012416 | 25.9984
3879419.3268 | 350.3741 |  | 350.3741 | 3879419.25 | 0.77209 | 1.7859 | 0.012662 | 29.3738
4328757.0953 | 355.3741 |  | 355.3741 | 4328757 | 0.75234 | 1.8727 | 0.012917 | 33.1632
4815758.1329 | 360.3741 |  | 360.3741 | 4815758 | 0.73124 | 1.9811 | 0.013184 | 37.4317
5342383.194 | 365.3741 |  | 365.3741 | 5342383 | 0.70866 | 2.1192 | 0.013466 | 42.2617
5849008.1787 | 369.8495 |  | 369.8495 | 5849008 | 0.68704 | 2.2783 | 0.013732 | 47.1484
6355633.1635 | 374.0458 |  | 374.0458 | 6355633 | 0.66538 | 2.4711 | 0.013998 | 52.3065
6862258.1482 | 378.0008 |  | 378.0008 | 6862258 | 0.64356 | 2.709 | 0.014265 | 57.7796
7368883.5144 | 381.7448 |  | 381.7448 | 7368883.5 | 0.62145 | 3.0088 | 0.014538 | 63.6229
7875508.1177 | 385.3025 |  | 385.3025 | 7875508 | 0.59888 | 3.3966 | 0.014818 | 69.9082
8382133.4839 | 388.6945 |  | 388.6945 | 8382133.5 | 0.57566 | 3.9152 | 0.015111 | 76.7316
8888758.0872 | 391.9378 |  | 391.9377 | 8888758 | 0.55152 | 4.6387 | 0.015422 | 84.2269
9395383.4534 | 395.0468 |  | 395.0468 | 9395383 | 0.52613 | 5.7076 | 0.015758 | 92.5891
9818030.5481 | 397.5468 |  | 397.5468 | 9818031 | 0.50364 | 7.0677 | 0.016067 | 100.4405
10071343.2312 | 399.007 |  | 399.007 | 10071343 | 0.4894 | 8.232 | 0.016268 | 105.6414
10291987.6099 | 400.257 |  | 400.257 | 10291988 | 0.47643 | 9.5851 | 0.016457 | 110.5479
10418643.9514 | 400.9656 |  | 400.9656 | 10418644 | 0.46871 | 10.563 | 0.016572 | 113.5504
10545300.293 | 401.6678 |  | 401.6678 | 10545300 | 0.46077 | 11.7368 | 0.016692 | 116.7071
10658985.9009 | 402.2928 |  | 402.2928 | 10658986 | 0.45344 | 13.0014 | 0.016806 | 119.6858

## Sheet1
Component | Amount | kmol
NH3 | 1
Total | 1 | kmol
|  |  | dewT (K) | dewP (Pa) | bubT (K) | bubP (Pa)
|  |  | 239.8741 | 101325 | 239.8741 | 101325
|  |  | 244.8741 | 129419.2891 | 244.8741 | 129419.2578
|  |  | 249.8741 | 163490.6875 | 249.8741 | 163490.6719
|  |  | 254.8741 | 204416.1406 | 254.8741 | 204416.125
|  |  | 259.8741 | 253137.9375 | 259.8741 | 253137.9062
|  |  | 264.8741 | 310662.0938 | 264.8741 | 310662.0312
|  |  | 269.8741 | 378056.4688 | 269.8741 | 378056.4375
|  |  | 274.8741 | 456448.9062 | 274.8741 | 456448.8438
|  |  | 279.8741 | 547024.9375 | 279.8741 | 547024.875
|  |  | 284.8741 | 651025.75 | 284.8741 | 651025.6875
|  |  | 289.8741 | 769746.1875 | 289.8741 | 769746.0625
|  |  | 294.8741 | 904532.5 | 294.8741 | 904532.375
|  |  | 299.8741 | 1056780.75 | 299.8741 | 1056780.625
|  |  | 304.8741 | 1227934.75 | 304.8741 | 1227934.5
|  |  | 309.8741 | 1419484.875 | 309.8741 | 1419484.625
|  |  | 314.8741 | 1632966.5 | 314.8741 | 1632966.125
|  |  | 319.8741 | 1869958.625 | 319.8741 | 1869958.5
|  |  | 324.8741 | 2132083.75 | 324.8741 | 2132083.5
|  |  | 329.8741 | 2421006 | 329.8741 | 2421006
|  |  | 334.8741 | 2738432 | 334.8741 | 2738432
|  |  | 339.8741 | 3086109.5 | 339.8741 | 3086109.5
|  |  | 344.8741 | 3465828 | 344.8741 | 3465828.25
|  |  | 349.8741 | 3879419 | 349.8741 | 3879419.5
|  |  | 354.8741 | 4328756 | 354.8741 | 4328757
|  |  | 359.8741 | 4815759 | 359.8741 | 4815758
|  |  | 364.8741 | 5342384 | 364.8741 | 5342383
|  |  | 369.3495 | 5849009 | 369.3495 | 5849008
|  |  | 373.5458 | 6355634 | 373.5458 | 6355633
|  |  | 377.5008 | 6862259 | 377.5008 | 6862258
|  |  | 381.2448 | 7368884 | 381.2448 | 7368883
|  |  | 384.8025 | 7875509 | 384.8025 | 7875508
|  |  | 388.1945 | 8382134 | 388.1945 | 8382133
|  |  | 391.4377 | 8888759 | 391.4377 | 8888758
|  |  | 394.5468 | 9395384 | 394.5468 | 9395383
|  |  | 397.0468 | 9818033 | 397.0468 | 9818031
|  |  | 398.507 | 10071345 | 398.507 | 10071343
|  |  | 399.757 | 10291990 | 399.757 | 10291988
|  |  | 400.4656 | 10418647 | 400.4656 | 10418644
|  |  | 401.1678 | 10545303 | 401.1678 | 10545300
|  |  | 401.7928 | 10658989 | 401.7928 | 10658986

## 0deg
NH3 | 1
|  |  | Temp | Press | Comp. | Cp/Cv | Viscosity | density
Pa | K | KMOL | (K) | (Pa ) | Factor |  | (mPa.s) | (kg/m3)
101324.9993 | 240.3741 |  | 240.3741 | 101325 | 0.98553 | 1.3347 | 0.0082139 | 0.8761
101324.9993 | 245.3741 |  | 245.3741 | 101325 | 0.98631 | 1.3327 | 0.0083896 | 0.85756
129419.2553 | 245.3741 |  | 245.3741 | 129419.2578 | 0.98246 | 1.337 | 0.0083945 | 1.0996
101324.9993 | 250.3741 |  | 250.3741 | 101325 | 0.98704 | 1.3308 | 0.008566 | 0.83981
129419.2553 | 250.3741 |  | 250.3741 | 129419.2578 | 0.9834 | 1.3349 | 0.0085708 | 1.0766
163490.665 | 250.3741 |  | 250.3741 | 163490.6719 | 0.97894 | 1.3399 | 0.0085763 | 1.3663
101324.9993 | 255.3741 |  | 255.3741 | 101325 | 0.98773 | 1.3289 | 0.0087427 | 0.8228
129419.2553 | 255.3741 |  | 255.3741 | 129419.2578 | 0.98427 | 1.3327 | 0.0087475 | 1.0546
163490.665 | 255.3741 |  | 255.3741 | 163490.6719 | 0.98006 | 1.3375 | 0.0087531 | 1.338
204416.1081 | 255.3741 |  | 255.3741 | 204416.1094 | 0.97495 | 1.3434 | 0.0087595 | 1.6817
101324.9993 | 260.3741 |  | 260.3741 | 101325 | 0.98836 | 1.327 | 0.0089198 | 0.80648
129419.2553 | 260.3741 |  | 260.3741 | 129419.2578 | 0.98509 | 1.3307 | 0.0089246 | 1.0335
163490.665 | 260.3741 |  | 260.3741 | 163490.6719 | 0.9811 | 1.3352 | 0.0089302 | 1.3109
204416.1081 | 260.3741 |  | 260.3741 | 204416.1094 | 0.97627 | 1.3407 | 0.0089366 | 1.6472
253137.8984 | 260.3741 |  | 260.3741 | 253137.9062 | 0.97046 | 1.3476 | 0.0089439 | 2.052
101324.9993 | 265.3741 |  | 265.3741 | 101325 | 0.98896 | 1.3252 | 0.0090972 | 0.79081
129419.2553 | 265.3741 |  | 265.3741 | 129419.2578 | 0.98586 | 1.3286 | 0.009102 | 1.0132
163490.665 | 265.3741 |  | 265.3741 | 163490.6719 | 0.98208 | 1.3329 | 0.0091075 | 1.2849
204416.1081 | 265.3741 |  | 265.3741 | 204416.1094 | 0.9775 | 1.3381 | 0.0091139 | 1.6141
253137.8984 | 265.3741 |  | 265.3741 | 253137.9062 | 0.972 | 1.3446 | 0.0091212 | 2.0101
310662.0312 | 265.3741 |  | 265.3741 | 310662.0312 | 0.96544 | 1.3525 | 0.0091297 | 2.4837
101324.9993 | 270.3741 |  | 270.3741 | 101325 | 0.98952 | 1.3233 | 0.0092748 | 0.77574
129419.2553 | 270.3741 |  | 270.3741 | 129419.2578 | 0.98658 | 1.3266 | 0.0092795 | 0.99379
163490.665 | 270.3741 |  | 270.3741 | 163490.6719 | 0.98299 | 1.3306 | 0.009285 | 1.26
204416.1081 | 270.3741 |  | 270.3741 | 204416.1094 | 0.97865 | 1.3356 | 0.0092914 | 1.5824
253137.8984 | 270.3741 |  | 270.3741 | 253137.9062 | 0.97344 | 1.3417 | 0.0092987 | 1.97
310662.0312 | 270.3741 |  | 270.3741 | 310662.0312 | 0.96723 | 1.3492 | 0.0093071 | 2.4332
378056.4308 | 270.3741 |  | 270.3741 | 378056.4375 | 0.95985 | 1.3584 | 0.0093167 | 2.9839
101324.9993 | 275.3741 |  | 275.3741 | 101325 | 0.99004 | 1.3214 | 0.0094524 | 0.76125
129419.2553 | 275.3741 |  | 275.3741 | 129419.2578 | 0.98725 | 1.3245 | 0.0094572 | 0.97508
163490.665 | 275.3741 |  | 275.3741 | 163490.6719 | 0.98385 | 1.3284 | 0.0094626 | 1.236
204416.1081 | 275.3741 |  | 275.3741 | 204416.1094 | 0.97973 | 1.3332 | 0.009469 | 1.5519
253137.8984 | 275.3741 |  | 275.3741 | 253137.9062 | 0.97479 | 1.339 | 0.0094763 | 1.9316
310662.0312 | 275.3741 |  | 275.3741 | 310662.0312 | 0.9689 | 1.346 | 0.0094846 | 2.3849
378056.4308 | 275.3741 |  | 275.3741 | 378056.4375 | 0.96192 | 1.3547 | 0.0094942 | 2.9234
456448.8411 | 275.3741 |  | 275.3741 | 456448.8438 | 0.95368 | 1.3653 | 0.0095052 | 3.5601
101324.9993 | 280.3741 |  | 280.3741 | 101325 | 0.99054 | 1.3196 | 0.0096301 | 0.74731
129419.2553 | 280.3741 |  | 280.3741 | 129419.2578 | 0.98788 | 1.3225 | 0.0096349 | 0.95707
163490.665 | 280.3741 |  | 280.3741 | 163490.6719 | 0.98465 | 1.3262 | 0.0096403 | 1.213
204416.1081 | 280.3741 |  | 280.3741 | 204416.1094 | 0.98074 | 1.3307 | 0.0096466 | 1.5227
253137.8984 | 280.3741 |  | 280.3741 | 253137.9062 | 0.97606 | 1.3362 | 0.0096539 | 1.8947
310662.0312 | 280.3741 |  | 280.3741 | 310662.0312 | 0.97047 | 1.343 | 0.0096622 | 2.3386
378056.4308 | 280.3741 |  | 280.3741 | 378056.4375 | 0.96385 | 1.3511 | 0.0096718 | 2.8655
456448.8411 | 280.3741 |  | 280.3741 | 456448.8438 | 0.95605 | 1.3611 | 0.0096827 | 3.4879
547024.8699 | 280.3741 |  | 280.3741 | 547024.875 | 0.9469 | 1.3732 | 0.0096952 | 4.2204
101324.9993 | 285.3741 |  | 285.3741 | 101325 | 0.991 | 1.3177 | 0.0098079 | 0.73387
129419.2553 | 285.3741 |  | 285.3741 | 129419.2578 | 0.98848 | 1.3206 | 0.0098126 | 0.93974
163490.665 | 285.3741 |  | 285.3741 | 163490.6719 | 0.98541 | 1.3241 | 0.009818 | 1.1908
204416.1081 | 285.3741 |  | 285.3741 | 204416.1094 | 0.98169 | 1.3284 | 0.0098243 | 1.4946
253137.8984 | 285.3741 |  | 285.3741 | 253137.9062 | 0.97724 | 1.3336 | 0.0098315 | 1.8592
310662.0312 | 285.3741 |  | 285.3741 | 310662.0312 | 0.97194 | 1.34 | 0.0098398 | 2.2942
378056.4308 | 285.3741 |  | 285.3741 | 378056.4375 | 0.96567 | 1.3477 | 0.0098493 | 2.81
456448.8411 | 285.3741 |  | 285.3741 | 456448.8438 | 0.95827 | 1.3571 | 0.0098602 | 3.4188
547024.8699 | 285.3741 |  | 285.3741 | 547024.875 | 0.94961 | 1.3685 | 0.0098727 | 4.1347
651025.7244 | 285.3741 |  | 285.3741 | 651025.75 | 0.93947 | 1.3825 | 0.0098869 | 4.9738
101324.9993 | 290.3741 |  | 290.3741 | 101325 | 0.99143 | 1.3159 | 0.0099856 | 0.72092
129419.2553 | 290.3741 |  | 290.3741 | 129419.2578 | 0.98904 | 1.3186 | 0.0099903 | 0.92304
163490.665 | 290.3741 |  | 290.3741 | 163490.6719 | 0.98611 | 1.3219 | 0.0099957 | 1.1695
204416.1081 | 290.3741 |  | 290.3741 | 204416.1094 | 0.98259 | 1.326 | 0.010002 | 1.4675
253137.8984 | 290.3741 |  | 290.3741 | 253137.9062 | 0.97836 | 1.331 | 0.010009 | 1.8251
310662.0312 | 290.3741 |  | 290.3741 | 310662.0312 | 0.97332 | 1.3371 | 0.010017 | 2.2515
378056.4308 | 290.3741 |  | 290.3741 | 378056.4375 | 0.96737 | 1.3444 | 0.010027 | 2.7568
456448.8411 | 290.3741 |  | 290.3741 | 456448.8438 | 0.96036 | 1.3533 | 0.010038 | 3.3527
547024.8699 | 290.3741 |  | 290.3741 | 547024.875 | 0.95214 | 1.3641 | 0.01005 | 4.0526
651025.7244 | 290.3741 |  | 290.3741 | 651025.75 | 0.94255 | 1.3772 | 0.010064 | 4.8722
769746.0651 | 290.3741 |  | 290.3741 | 769746.0625 | 0.93139 | 1.3932 | 0.01008 | 5.8297
101324.9993 | 295.3741 |  | 295.3741 | 101325 | 0.99184 | 1.314 | 0.010163 | 0.70842
129419.2553 | 295.3741 |  | 295.3741 | 129419.2578 | 0.98956 | 1.3166 | 0.010168 | 0.90693
163490.665 | 295.3741 |  | 295.3741 | 163490.6719 | 0.98678 | 1.3198 | 0.010173 | 1.1489
204416.1081 | 295.3741 |  | 295.3741 | 204416.1094 | 0.98342 | 1.3237 | 0.01018 | 1.4414
253137.8984 | 295.3741 |  | 295.3741 | 253137.9062 | 0.9794 | 1.3285 | 0.010187 | 1.7923
310662.0312 | 295.3741 |  | 295.3741 | 310662.0312 | 0.97462 | 1.3342 | 0.010195 | 2.2104
378056.4308 | 295.3741 |  | 295.3741 | 378056.4375 | 0.96896 | 1.3412 | 0.010204 | 2.7056
456448.8411 | 295.3741 |  | 295.3741 | 456448.8438 | 0.96231 | 1.3496 | 0.010215 | 3.2892
547024.8699 | 295.3741 |  | 295.3741 | 547024.875 | 0.95452 | 1.3598 | 0.010227 | 3.9741
651025.7244 | 295.3741 |  | 295.3741 | 651025.75 | 0.94544 | 1.3721 | 0.010241 | 4.7751
769746.0651 | 295.3741 |  | 295.3741 | 769746.0625 | 0.93487 | 1.3872 | 0.010258 | 5.7097
904532.4326 | 295.3741 |  | 295.3741 | 904532.4375 | 0.92261 | 1.4056 | 0.010276 | 6.7986
101324.9993 | 300.3741 |  | 300.3741 | 101325 | 0.99223 | 1.3122 | 0.010341 | 0.69636
129419.2553 | 300.3741 |  | 300.3741 | 129419.2578 | 0.99006 | 1.3147 | 0.010346 | 0.89139
163490.665 | 300.3741 |  | 300.3741 | 163490.6719 | 0.98741 | 1.3177 | 0.010351 | 1.1291
204416.1081 | 300.3741 |  | 300.3741 | 204416.1094 | 0.98421 | 1.3215 | 0.010357 | 1.4163
253137.8984 | 300.3741 |  | 300.3741 | 253137.9062 | 0.98039 | 1.326 | 0.010364 | 1.7607
310662.0312 | 300.3741 |  | 300.3741 | 310662.0312 | 0.97584 | 1.3315 | 0.010372 | 2.1709
378056.4308 | 300.3741 |  | 300.3741 | 378056.4375 | 0.97046 | 1.3381 | 0.010382 | 2.6565
456448.8411 | 300.3741 |  | 300.3741 | 456448.8438 | 0.96414 | 1.3461 | 0.010393 | 3.2283
547024.8699 | 300.3741 |  | 300.3741 | 547024.875 | 0.95675 | 1.3557 | 0.010405 | 3.8988
651025.7244 | 300.3741 |  | 300.3741 | 651025.75 | 0.94814 | 1.3673 | 0.010419 | 4.6822
769746.0651 | 300.3741 |  | 300.3741 | 769746.0625 | 0.93814 | 1.3814 | 0.010435 | 5.5951
904532.4326 | 300.3741 |  | 300.3741 | 904532.4375 | 0.92655 | 1.3987 | 0.010453 | 6.6571
1056780.529 | 300.3741 |  | 300.3741 | 1056780.5 | 0.91313 | 1.4198 | 0.010474 | 7.8919
101324.9993 | 305.3741 |  | 305.3741 | 101325 | 0.99259 | 1.3104 | 0.010519 | 0.68471
129419.2553 | 305.3741 |  | 305.3741 | 129419.2578 | 0.99052 | 1.3128 | 0.010523 | 0.87638
163490.665 | 305.3741 |  | 305.3741 | 163490.6719 | 0.988 | 1.3157 | 0.010529 | 1.1099
204416.1081 | 305.3741 |  | 305.3741 | 204416.1094 | 0.98496 | 1.3192 | 0.010535 | 1.3921
253137.8984 | 305.3741 |  | 305.3741 | 253137.9062 | 0.98132 | 1.3235 | 0.010542 | 1.7302
310662.0312 | 305.3741 |  | 305.3741 | 310662.0312 | 0.97699 | 1.3288 | 0.01055 | 2.1328
378056.4308 | 305.3741 |  | 305.3741 | 378056.4375 | 0.97188 | 1.335 | 0.010559 | 2.6092
456448.8411 | 305.3741 |  | 305.3741 | 456448.8438 | 0.96587 | 1.3426 | 0.01057 | 3.1698
547024.8699 | 305.3741 |  | 305.3741 | 547024.875 | 0.95885 | 1.3517 | 0.010582 | 3.8266
651025.7244 | 305.3741 |  | 305.3741 | 651025.75 | 0.95068 | 1.3627 | 0.010596 | 4.5933
769746.0651 | 305.3741 |  | 305.3741 | 769746.0625 | 0.9412 | 1.376 | 0.010612 | 5.4856
904532.4326 | 305.3741 |  | 305.3741 | 904532.4375 | 0.93023 | 1.3922 | 0.01063 | 6.5222
1056780.529 | 305.3741 |  | 305.3741 | 1056780.5 | 0.91755 | 1.4119 | 0.01065 | 7.7253
1227934.5512 | 305.3741 |  | 305.3741 | 1227934.5 | 0.9029 | 1.4363 | 0.010674 | 9.1221
101324.9993 | 310.3741 |  | 310.3741 | 101325 | 0.99294 | 1.3086 | 0.010696 | 0.67344
129419.2553 | 310.3741 |  | 310.3741 | 129419.2578 | 0.99096 | 1.3109 | 0.010701 | 0.86188
163490.665 | 310.3741 |  | 310.3741 | 163490.6719 | 0.98856 | 1.3136 | 0.010706 | 1.0914
204416.1081 | 310.3741 |  | 310.3741 | 204416.1094 | 0.98566 | 1.317 | 0.010712 | 1.3686
253137.8984 | 310.3741 |  | 310.3741 | 253137.9062 | 0.98219 | 1.3211 | 0.010719 | 1.7008
310662.0312 | 310.3741 |  | 310.3741 | 310662.0312 | 0.97807 | 1.3261 | 0.010727 | 2.0962
378056.4308 | 310.3741 |  | 310.3741 | 378056.4375 | 0.97321 | 1.3321 | 0.010736 | 2.5636
456448.8411 | 310.3741 |  | 310.3741 | 456448.8438 | 0.96749 | 1.3393 | 0.010747 | 3.1135
547024.8699 | 310.3741 |  | 310.3741 | 547024.875 | 0.96082 | 1.348 | 0.010759 | 3.7572
651025.7244 | 310.3741 |  | 310.3741 | 651025.75 | 0.95306 | 1.3584 | 0.010773 | 4.508
769746.0651 | 310.3741 |  | 310.3741 | 769746.0625 | 0.94407 | 1.3709 | 0.010789 | 5.3808
904532.4326 | 310.3741 |  | 310.3741 | 904532.4375 | 0.93367 | 1.386 | 0.010806 | 6.3934
1056780.529 | 310.3741 |  | 310.3741 | 1056780.5 | 0.92168 | 1.4045 | 0.010827 | 7.5667
1227934.5512 | 310.3741 |  | 310.3741 | 1227934.5 | 0.90786 | 1.4271 | 0.01085 | 8.9261
1419484.6153 | 310.3741 |  | 310.3741 | 1419484.625 | 0.89191 | 1.4553 | 0.010877 | 10.5031
101324.9993 | 315.3741 |  | 315.3741 | 101325 | 0.99326 | 1.3068 | 0.010874 | 0.66255
129419.2553 | 315.3741 |  | 315.3741 | 129419.2578 | 0.99138 | 1.309 | 0.010878 | 0.84786
163490.665 | 315.3741 |  | 315.3741 | 163490.6719 | 0.98909 | 1.3116 | 0.010883 | 1.0736
204416.1081 | 315.3741 |  | 315.3741 | 204416.1094 | 0.98633 | 1.3149 | 0.010889 | 1.346
253137.8984 | 315.3741 |  | 315.3741 | 253137.9062 | 0.98302 | 1.3188 | 0.010896 | 1.6725
310662.0312 | 315.3741 |  | 315.3741 | 310662.0312 | 0.97909 | 1.3235 | 0.010904 | 2.0608
378056.4308 | 315.3741 |  | 315.3741 | 378056.4375 | 0.97446 | 1.3292 | 0.010914 | 2.5197
456448.8411 | 315.3741 |  | 315.3741 | 456448.8438 | 0.96902 | 1.3361 | 0.010924 | 3.0593
547024.8699 | 315.3741 |  | 315.3741 | 547024.875 | 0.96268 | 1.3443 | 0.010936 | 3.6905
651025.7244 | 315.3741 |  | 315.3741 | 651025.75 | 0.95531 | 1.3541 | 0.01095 | 4.4261
769746.0651 | 315.3741 |  | 315.3741 | 769746.0625 | 0.94677 | 1.366 | 0.010965 | 5.2804
904532.4326 | 315.3741 |  | 315.3741 | 904532.4375 | 0.93691 | 1.3802 | 0.010983 | 6.2703
1056780.529 | 315.3741 |  | 315.3741 | 1056780.5 | 0.92556 | 1.3975 | 0.011003 | 7.4156
1227934.5512 | 315.3741 |  | 315.3741 | 1227934.5 | 0.91249 | 1.4186 | 0.011026 | 8.74
1419484.6153 | 315.3741 |  | 315.3741 | 1419484.625 | 0.89745 | 1.4447 | 0.011053 | 10.2727
1632966.0416 | 315.3741 |  | 315.3741 | 1632966 | 0.88012 | 1.4773 | 0.011083 | 12.0504
101324.9993 | 320.3741 |  | 320.3741 | 101325 | 0.99357 | 1.305 | 0.011051 | 0.65201
129419.2553 | 320.3741 |  | 320.3741 | 129419.2578 | 0.99177 | 1.3071 | 0.011055 | 0.8343
163490.665 | 320.3741 |  | 320.3741 | 163490.6719 | 0.98959 | 1.3096 | 0.011061 | 1.0563
204416.1081 | 320.3741 |  | 320.3741 | 204416.1094 | 0.98695 | 1.3127 | 0.011067 | 1.3242
253137.8984 | 320.3741 |  | 320.3741 | 253137.9062 | 0.9838 | 1.3165 | 0.011074 | 1.6451
310662.0312 | 320.3741 |  | 320.3741 | 310662.0312 | 0.98006 | 1.321 | 0.011082 | 2.0266
378056.4308 | 320.3741 |  | 320.3741 | 378056.4375 | 0.97564 | 1.3265 | 0.011091 | 2.4774
456448.8411 | 320.3741 |  | 320.3741 | 456448.8438 | 0.97047 | 1.333 | 0.011101 | 3.0071
547024.8699 | 320.3741 |  | 320.3741 | 547024.875 | 0.96443 | 1.3408 | 0.011113 | 3.6263
651025.7244 | 320.3741 |  | 320.3741 | 651025.75 | 0.95742 | 1.3501 | 0.011127 | 4.3474
769746.0651 | 320.3741 |  | 320.3741 | 769746.0625 | 0.94931 | 1.3613 | 0.011142 | 5.1841
904532.4326 | 320.3741 |  | 320.3741 | 904532.4375 | 0.93995 | 1.3747 | 0.01116 | 6.1525
1056780.529 | 320.3741 |  | 320.3741 | 1056780.5 | 0.92919 | 1.391 | 0.01118 | 7.2713
1227934.5512 | 320.3741 |  | 320.3741 | 1227934.5 | 0.91682 | 1.4107 | 0.011202 | 8.5629
1419484.6153 | 320.3741 |  | 320.3741 | 1419484.625 | 0.90262 | 1.4348 | 0.011229 | 10.0544
1632966.0416 | 320.3741 |  | 320.3741 | 1632966 | 0.8863 | 1.4649 | 0.011258 | 11.7795
1869958.4961 | 320.3741 |  | 320.3741 | 1869958.5 | 0.8675 | 1.5028 | 0.011293 | 13.7814
101324.9993 | 325.3741 |  | 325.3741 | 101325 | 0.99386 | 1.3032 | 0.011228 | 0.6418
129419.2553 | 325.3741 |  | 325.3741 | 129419.2578 | 0.99214 | 1.3052 | 0.011233 | 0.82117
163490.665 | 325.3741 |  | 325.3741 | 163490.6719 | 0.99006 | 1.3076 | 0.011238 | 1.0395
204416.1081 | 325.3741 |  | 325.3741 | 204416.1094 | 0.98755 | 1.3106 | 0.011244 | 1.3031
253137.8984 | 325.3741 |  | 325.3741 | 253137.9062 | 0.98454 | 1.3142 | 0.011251 | 1.6186
310662.0312 | 325.3741 |  | 325.3741 | 310662.0312 | 0.98097 | 1.3185 | 0.011259 | 1.9936
378056.4308 | 325.3741 |  | 325.3741 | 378056.4375 | 0.97676 | 1.3237 | 0.011268 | 2.4365
456448.8411 | 325.3741 |  | 325.3741 | 456448.8438 | 0.97183 | 1.3299 | 0.011278 | 2.9567
547024.8699 | 325.3741 |  | 325.3741 | 547024.875 | 0.96608 | 1.3374 | 0.01129 | 3.5645
651025.7244 | 325.3741 |  | 325.3741 | 651025.75 | 0.95941 | 1.3462 | 0.011304 | 4.2717
769746.0651 | 325.3741 |  | 325.3741 | 769746.0625 | 0.9517 | 1.3568 | 0.011319 | 5.0916
904532.4326 | 325.3741 |  | 325.3741 | 904532.4375 | 0.94281 | 1.3695 | 0.011336 | 6.0396
1056780.529 | 325.3741 |  | 325.3741 | 1056780.5 | 0.9326 | 1.3848 | 0.011356 | 7.1334
1227934.5512 | 325.3741 |  | 325.3741 | 1227934.5 | 0.92089 | 1.4032 | 0.011379 | 8.3941
1419484.6153 | 325.3741 |  | 325.3741 | 1419484.625 | 0.90747 | 1.4257 | 0.011404 | 9.8471
1632966.0416 | 325.3741 |  | 325.3741 | 1632966 | 0.89207 | 1.4534 | 0.011434 | 11.5235
1869958.4961 | 325.3741 |  | 325.3741 | 1869958.5 | 0.87439 | 1.4882 | 0.011468 | 13.4627
2132083.5114 | 325.3741 |  | 325.3741 | 2132083.5 | 0.85403 | 1.5325 | 0.011507 | 15.716
101324.9993 | 330.3741 |  | 330.3741 | 101325 | 0.99413 | 1.3014 | 0.011405 | 0.63191
129419.2553 | 330.3741 |  | 330.3741 | 129419.2578 | 0.9925 | 1.3033 | 0.01141 | 0.80845
163490.665 | 330.3741 |  | 330.3741 | 163490.6719 | 0.99051 | 1.3057 | 0.011415 | 1.0233
204416.1081 | 330.3741 |  | 330.3741 | 204416.1094 | 0.98811 | 1.3085 | 0.011421 | 1.2826
253137.8984 | 330.3741 |  | 330.3741 | 253137.9062 | 0.98524 | 1.312 | 0.011428 | 1.5929
310662.0312 | 330.3741 |  | 330.3741 | 310662.0312 | 0.98183 | 1.3161 | 0.011436 | 1.9617
378056.4308 | 330.3741 |  | 330.3741 | 378056.4375 | 0.97782 | 1.3211 | 0.011445 | 2.3971
456448.8411 | 330.3741 |  | 330.3741 | 456448.8438 | 0.97312 | 1.327 | 0.011455 | 2.9081
547024.8699 | 330.3741 |  | 330.3741 | 547024.875 | 0.96764 | 1.3341 | 0.011467 | 3.5049
651025.7244 | 330.3741 |  | 330.3741 | 651025.75 | 0.96129 | 1.3425 | 0.01148 | 4.1988
769746.0651 | 330.3741 |  | 330.3741 | 769746.0625 | 0.95395 | 1.3525 | 0.011495 | 5.0027
904532.4326 | 330.3741 |  | 330.3741 | 904532.4375 | 0.94551 | 1.3645 | 0.011513 | 5.9312
1056780.529 | 330.3741 |  | 330.3741 | 1056780.5 | 0.93582 | 1.3789 | 0.011532 | 7.0013
1227934.5512 | 330.3741 |  | 330.3741 | 1227934.5 | 0.92471 | 1.3962 | 0.011555 | 8.2329
1419484.6153 | 330.3741 |  | 330.3741 | 1419484.625 | 0.912 | 1.4172 | 0.01158 | 9.6498
1632966.0416 | 330.3741 |  | 330.3741 | 1632966 | 0.89747 | 1.4429 | 0.011609 | 11.2809
1869958.4961 | 330.3741 |  | 330.3741 | 1869958.5 | 0.88082 | 1.4748 | 0.011642 | 13.1623
2132083.5114 | 330.3741 |  | 330.3741 | 2132083.5 | 0.8617 | 1.5152 | 0.011681 | 15.3403
2421006.012 | 330.3741 |  | 330.3741 | 2421006 | 0.83965 | 1.5673 | 0.011725 | 17.8766
101324.9993 | 335.3741 |  | 335.3741 | 101325 | 0.99439 | 1.2997 | 0.011583 | 0.62233
129419.2553 | 335.3741 |  | 335.3741 | 129419.2578 | 0.99283 | 1.3015 | 0.011587 | 0.79613
163490.665 | 335.3741 |  | 335.3741 | 163490.6719 | 0.99093 | 1.3037 | 0.011592 | 1.0077
204416.1081 | 335.3741 |  | 335.3741 | 204416.1094 | 0.98864 | 1.3065 | 0.011598 | 1.2628
253137.8984 | 335.3741 |  | 335.3741 | 253137.9062 | 0.9859 | 1.3098 | 0.011605 | 1.5681
310662.0312 | 335.3741 |  | 335.3741 | 310662.0312 | 0.98265 | 1.3137 | 0.011613 | 1.9309
378056.4308 | 335.3741 |  | 335.3741 | 378056.4375 | 0.97882 | 1.3185 | 0.011622 | 2.3589
456448.8411 | 335.3741 |  | 335.3741 | 456448.8438 | 0.97434 | 1.3241 | 0.011632 | 2.8612
547024.8699 | 335.3741 |  | 335.3741 | 547024.875 | 0.96912 | 1.3309 | 0.011644 | 3.4474
651025.7244 | 335.3741 |  | 335.3741 | 651025.75 | 0.96307 | 1.3389 | 0.011657 | 4.1286
769746.0651 | 335.3741 |  | 335.3741 | 769746.0625 | 0.95608 | 1.3484 | 0.011672 | 4.9171
904532.4326 | 335.3741 |  | 335.3741 | 904532.4375 | 0.94805 | 1.3598 | 0.011689 | 5.8271
1056780.529 | 335.3741 |  | 335.3741 | 1056780.5 | 0.93884 | 1.3733 | 0.011709 | 6.8747
1227934.5512 | 335.3741 |  | 335.3741 | 1227934.5 | 0.9283 | 1.3896 | 0.011731 | 8.0788
1419484.6153 | 335.3741 |  | 335.3741 | 1419484.625 | 0.91627 | 1.4093 | 0.011756 | 9.4617
1632966.0416 | 335.3741 |  | 335.3741 | 1632966 | 0.90252 | 1.4332 | 0.011784 | 11.0505
1869958.4961 | 335.3741 |  | 335.3741 | 1869958.5 | 0.88681 | 1.4626 | 0.011817 | 12.8784
2132083.5114 | 335.3741 |  | 335.3741 | 2132083.5 | 0.86883 | 1.4995 | 0.011855 | 14.9875
2421006.012 | 335.3741 |  | 335.3741 | 2421006 | 0.84818 | 1.5465 | 0.011898 | 17.4328
2738431.9305 | 335.3741 |  | 335.3741 | 2738432 | 0.82432 | 1.6083 | 0.011949 | 20.2893
101324.9993 | 340.3741 |  | 340.3741 | 101325 | 0.99464 | 1.2979 | 0.01176 | 0.61303
129419.2553 | 340.3741 |  | 340.3741 | 129419.2578 | 0.99315 | 1.2997 | 0.011764 | 0.78419
163490.665 | 340.3741 |  | 340.3741 | 163490.6719 | 0.99133 | 1.3018 | 0.011769 | 0.99245
204416.1081 | 340.3741 |  | 340.3741 | 204416.1094 | 0.98914 | 1.3044 | 0.011775 | 1.2436
253137.8984 | 340.3741 |  | 340.3741 | 253137.9062 | 0.98653 | 1.3076 | 0.011782 | 1.5441
310662.0312 | 340.3741 |  | 340.3741 | 310662.0312 | 0.98342 | 1.3114 | 0.01179 | 1.901
378056.4308 | 340.3741 |  | 340.3741 | 378056.4375 | 0.97977 | 1.3159 | 0.011799 | 2.322
456448.8411 | 340.3741 |  | 340.3741 | 456448.8438 | 0.97549 | 1.3213 | 0.011809 | 2.8158
547024.8699 | 340.3741 |  | 340.3741 | 547024.875 | 0.97051 | 1.3278 | 0.01182 | 3.3919
651025.7244 | 340.3741 |  | 340.3741 | 651025.75 | 0.96475 | 1.3354 | 0.011834 | 4.0609
769746.0651 | 340.3741 |  | 340.3741 | 769746.0625 | 0.95809 | 1.3445 | 0.011849 | 4.8347
904532.4326 | 340.3741 |  | 340.3741 | 904532.4375 | 0.95045 | 1.3552 | 0.011866 | 5.727
1056780.529 | 340.3741 |  | 340.3741 | 1056780.5 | 0.94169 | 1.3681 | 0.011885 | 6.7532
1227934.5512 | 340.3741 |  | 340.3741 | 1227934.5 | 0.93169 | 1.3834 | 0.011907 | 7.9312
1419484.6153 | 340.3741 |  | 340.3741 | 1419484.625 | 0.92027 | 1.4018 | 0.011931 | 9.2822
1632966.0416 | 340.3741 |  | 340.3741 | 1632966 | 0.90726 | 1.4241 | 0.01196 | 10.8313
1869958.4961 | 340.3741 |  | 340.3741 | 1869958.5 | 0.89242 | 1.4514 | 0.011992 | 12.6095
2132083.5114 | 340.3741 |  | 340.3741 | 2132083.5 | 0.87549 | 1.4852 | 0.012029 | 14.6551
2421006.012 | 340.3741 |  | 340.3741 | 2421006 | 0.85611 | 1.528 | 0.012071 | 17.0178
2738431.9305 | 340.3741 |  | 340.3741 | 2738432 | 0.83382 | 1.5832 | 0.012121 | 19.7635
3086109.5428 | 340.3741 |  | 340.3741 | 3086109.5 | 0.80799 | 1.657 | 0.012179 | 22.9846
101324.9993 | 345.3741 |  | 345.3741 | 101325 | 0.99488 | 1.2962 | 0.011937 | 0.60402
129419.2553 | 345.3741 |  | 345.3741 | 129419.2578 | 0.99345 | 1.2978 | 0.011941 | 0.7726
163490.665 | 345.3741 |  | 345.3741 | 163490.6719 | 0.99171 | 1.2999 | 0.011946 | 0.97771
204416.1081 | 345.3741 |  | 345.3741 | 204416.1094 | 0.98962 | 1.3024 | 0.011952 | 1.225
253137.8984 | 345.3741 |  | 345.3741 | 253137.9062 | 0.98712 | 1.3055 | 0.011959 | 1.5209
310662.0312 | 345.3741 |  | 345.3741 | 310662.0312 | 0.98416 | 1.3091 | 0.011967 | 1.8721
378056.4308 | 345.3741 |  | 345.3741 | 378056.4375 | 0.98067 | 1.3134 | 0.011975 | 2.2863
456448.8411 | 345.3741 |  | 345.3741 | 456448.8438 | 0.97659 | 1.3186 | 0.011986 | 2.7719
547024.8699 | 345.3741 |  | 345.3741 | 547024.875 | 0.97184 | 1.3248 | 0.011997 | 3.3382
651025.7244 | 345.3741 |  | 345.3741 | 651025.75 | 0.96634 | 1.332 | 0.01201 | 3.9955
769746.0651 | 345.3741 |  | 345.3741 | 769746.0625 | 0.96 | 1.3407 | 0.012025 | 4.7553
904532.4326 | 345.3741 |  | 345.3741 | 904532.4375 | 0.95272 | 1.3509 | 0.012042 | 5.6307
1056780.529 | 345.3741 |  | 345.3741 | 1056780.5 | 0.94439 | 1.363 | 0.012061 | 6.6364
1227934.5512 | 345.3741 |  | 345.3741 | 1227934.5 | 0.93488 | 1.3775 | 0.012083 | 7.7897
1419484.6153 | 345.3741 |  | 345.3741 | 1419484.625 | 0.92404 | 1.3948 | 0.012107 | 9.1105
1632966.0416 | 345.3741 |  | 345.3741 | 1632966 | 0.91171 | 1.4156 | 0.012135 | 10.6224
1869958.4961 | 345.3741 |  | 345.3741 | 1869958.5 | 0.89768 | 1.441 | 0.012167 | 12.3541
2132083.5114 | 345.3741 |  | 345.3741 | 2132083.5 | 0.88171 | 1.4722 | 0.012203 | 14.3411
2421006.012 | 345.3741 |  | 345.3741 | 2421006 | 0.86348 | 1.5112 | 0.012245 | 16.6282
2738431.9305 | 345.3741 |  | 345.3741 | 2738432 | 0.84261 | 1.561 | 0.012293 | 19.2741
3086109.5428 | 345.3741 |  | 345.3741 | 3086109.5 | 0.81857 | 1.6262 | 0.012349 | 22.3592
3465828.3234 | 345.3741 |  | 345.3741 | 3465828.25 | 0.79061 | 1.7153 | 0.012416 | 25.9984
101324.9993 | 350.3741 |  | 350.3741 | 101325 | 0.9951 | 1.2944 | 0.012114 | 0.59526
129419.2553 | 350.3741 |  | 350.3741 | 129419.2578 | 0.99373 | 1.296 | 0.012118 | 0.76136
163490.665 | 350.3741 |  | 350.3741 | 163490.6719 | 0.99207 | 1.298 | 0.012123 | 0.9634
204416.1081 | 350.3741 |  | 350.3741 | 204416.1094 | 0.99007 | 1.3004 | 0.012129 | 1.207
253137.8984 | 350.3741 |  | 350.3741 | 253137.9062 | 0.98769 | 1.3033 | 0.012136 | 1.4983
310662.0312 | 350.3741 |  | 350.3741 | 310662.0312 | 0.98485 | 1.3068 | 0.012143 | 1.8441
378056.4308 | 350.3741 |  | 350.3741 | 378056.4375 | 0.98152 | 1.311 | 0.012152 | 2.2517
456448.8411 | 350.3741 |  | 350.3741 | 456448.8438 | 0.97762 | 1.316 | 0.012162 | 2.7295
547024.8699 | 350.3741 |  | 350.3741 | 547024.875 | 0.97309 | 1.3218 | 0.012174 | 3.2863
651025.7244 | 350.3741 |  | 350.3741 | 651025.75 | 0.96784 | 1.3288 | 0.012187 | 3.9324
769746.0651 | 350.3741 |  | 350.3741 | 769746.0625 | 0.9618 | 1.337 | 0.012201 | 4.6787
904532.4326 | 350.3741 |  | 350.3741 | 904532.4375 | 0.95486 | 1.3467 | 0.012218 | 5.5379
1056780.529 | 350.3741 |  | 350.3741 | 1056780.5 | 0.94693 | 1.3582 | 0.012237 | 6.5242
1227934.5512 | 350.3741 |  | 350.3741 | 1227934.5 | 0.93789 | 1.3719 | 0.012259 | 7.6539
1419484.6153 | 350.3741 |  | 350.3741 | 1419484.625 | 0.92759 | 1.3882 | 0.012283 | 8.9461
1632966.0416 | 350.3741 |  | 350.3741 | 1632966 | 0.9159 | 1.4077 | 0.01231 | 10.4229
1869958.4961 | 350.3741 |  | 350.3741 | 1869958.5 | 0.90262 | 1.4313 | 0.012342 | 12.1112
2132083.5114 | 350.3741 |  | 350.3741 | 2132083.5 | 0.88753 | 1.4602 | 0.012377 | 14.0437
2421006.012 | 350.3741 |  | 350.3741 | 2421006 | 0.87036 | 1.496 | 0.012418 | 16.2613
2738431.9305 | 350.3741 |  | 350.3741 | 2738432 | 0.85078 | 1.5411 | 0.012465 | 18.8167
3086109.5428 | 350.3741 |  | 350.3741 | 3086109.5 | 0.82833 | 1.5994 | 0.01252 | 21.7804
3465828.3234 | 350.3741 |  | 350.3741 | 3465828.25 | 0.8024 | 1.6772 | 0.012584 | 25.2508
3879419.3268 | 350.3741 |  | 350.3741 | 3879419.25 | 0.77209 | 1.7859 | 0.012662 | 29.3738
101324.9993 | 355.3741 |  | 355.3741 | 101325 | 0.99531 | 1.2927 | 0.012291 | 0.58676
129419.2553 | 355.3741 |  | 355.3741 | 129419.2578 | 0.994 | 1.2943 | 0.012295 | 0.75044
163490.665 | 355.3741 |  | 355.3741 | 163490.6719 | 0.99242 | 1.2962 | 0.0123 | 0.94952
204416.1081 | 355.3741 |  | 355.3741 | 204416.1094 | 0.9905 | 1.2985 | 0.012306 | 1.1895
253137.8984 | 355.3741 |  | 355.3741 | 253137.9062 | 0.98822 | 1.3013 | 0.012313 | 1.4764
310662.0312 | 355.3741 |  | 355.3741 | 310662.0312 | 0.98551 | 1.3046 | 0.01232 | 1.8169
378056.4308 | 355.3741 |  | 355.3741 | 378056.4375 | 0.98233 | 1.3086 | 0.012329 | 2.2182
456448.8411 | 355.3741 |  | 355.3741 | 456448.8438 | 0.97861 | 1.3134 | 0.012339 | 2.6884
547024.8699 | 355.3741 |  | 355.3741 | 547024.875 | 0.97428 | 1.319 | 0.01235 | 3.2362
651025.7244 | 355.3741 |  | 355.3741 | 651025.75 | 0.96927 | 1.3256 | 0.012363 | 3.8713
769746.0651 | 355.3741 |  | 355.3741 | 769746.0625 | 0.9635 | 1.3334 | 0.012378 | 4.6047
904532.4326 | 355.3741 |  | 355.3741 | 904532.4375 | 0.95689 | 1.3427 | 0.012394 | 5.4484
1056780.529 | 355.3741 |  | 355.3741 | 1056780.5 | 0.94934 | 1.3536 | 0.012413 | 6.4161
1227934.5512 | 355.3741 |  | 355.3741 | 1227934.5 | 0.94073 | 1.3665 | 0.012434 | 7.5234
1419484.6153 | 355.3741 |  | 355.3741 | 1419484.625 | 0.93095 | 1.3819 | 0.012458 | 8.7884
1632966.0416 | 355.3741 |  | 355.3741 | 1632966 | 0.91984 | 1.4002 | 0.012486 | 10.2322
1869958.4961 | 355.3741 |  | 355.3741 | 1869958.5 | 0.90726 | 1.4223 | 0.012517 | 11.8797
2132083.5114 | 355.3741 |  | 355.3741 | 2132083.5 | 0.89299 | 1.4491 | 0.012552 | 13.7615
2421006.012 | 355.3741 |  | 355.3741 | 2421006 | 0.87679 | 1.4821 | 0.012592 | 15.9149
2738431.9305 | 355.3741 |  | 355.3741 | 2738432 | 0.85838 | 1.5232 | 0.012638 | 18.3876
3086109.5428 | 355.3741 |  | 355.3741 | 3086109.5 | 0.83737 | 1.5756 | 0.012691 | 21.2422
3465828.3234 | 355.3741 |  | 355.3741 | 3465828.25 | 0.81324 | 1.6443 | 0.012754 | 24.5638
3879419.3268 | 355.3741 |  | 355.3741 | 3879419.25 | 0.78526 | 1.7379 | 0.012827 | 28.4747
4328757.0953 | 355.3741 |  | 355.3741 | 4328757 | 0.75234 | 1.8727 | 0.012917 | 33.1632
101324.9993 | 360.3741 |  | 360.3741 | 101325 | 0.99551 | 1.291 | 0.012468 | 0.57851
129419.2553 | 360.3741 |  | 360.3741 | 129419.2578 | 0.99426 | 1.2925 | 0.012472 | 0.73984
163490.665 | 360.3741 |  | 360.3741 | 163490.6719 | 0.99274 | 1.2943 | 0.012477 | 0.93604
204416.1081 | 360.3741 |  | 360.3741 | 204416.1094 | 0.99091 | 1.2965 | 0.012483 | 1.1725
253137.8984 | 360.3741 |  | 360.3741 | 253137.9062 | 0.98873 | 1.2992 | 0.012489 | 1.4552
310662.0312 | 360.3741 |  | 360.3741 | 310662.0312 | 0.98614 | 1.3024 | 0.012497 | 1.7905
378056.4308 | 360.3741 |  | 360.3741 | 378056.4375 | 0.9831 | 1.3063 | 0.012506 | 2.1857
456448.8411 | 360.3741 |  | 360.3741 | 456448.8438 | 0.97954 | 1.3108 | 0.012516 | 2.6485
547024.8699 | 360.3741 |  | 360.3741 | 547024.875 | 0.9754 | 1.3162 | 0.012527 | 3.1876
651025.7244 | 360.3741 |  | 360.3741 | 651025.75 | 0.97062 | 1.3225 | 0.01254 | 3.8123
769746.0651 | 360.3741 |  | 360.3741 | 769746.0625 | 0.96512 | 1.33 | 0.012554 | 4.5332
904532.4326 | 360.3741 |  | 360.3741 | 904532.4375 | 0.95881 | 1.3388 | 0.012571 | 5.362
1056780.529 | 360.3741 |  | 360.3741 | 1056780.5 | 0.95161 | 1.3492 | 0.012589 | 6.3119
1227934.5512 | 360.3741 |  | 360.3741 | 1227934.5 | 0.94342 | 1.3614 | 0.01261 | 7.3979
1419484.6153 | 360.3741 |  | 360.3741 | 1419484.625 | 0.93411 | 1.376 | 0.012634 | 8.6371
1632966.0416 | 360.3741 |  | 360.3741 | 1632966 | 0.92356 | 1.3932 | 0.012661 | 10.0496
1869958.4961 | 360.3741 |  | 360.3741 | 1869958.5 | 0.91162 | 1.4139 | 0.012691 | 11.6588
2132083.5114 | 360.3741 |  | 360.3741 | 2132083.5 | 0.89811 | 1.4389 | 0.012726 | 13.493
2421006.012 | 360.3741 |  | 360.3741 | 2421006 | 0.88282 | 1.4693 | 0.012766 | 15.5869
2738431.9305 | 360.3741 |  | 360.3741 | 2738432 | 0.86548 | 1.507 | 0.012811 | 17.9838
3086109.5428 | 360.3741 |  | 360.3741 | 3086109.5 | 0.84576 | 1.5544 | 0.012863 | 20.7396
3465828.3234 | 360.3741 |  | 360.3741 | 3465828.25 | 0.82324 | 1.6156 | 0.012923 | 23.9287
3879419.3268 | 360.3741 |  | 360.3741 | 3879419.25 | 0.7973 | 1.6972 | 0.012994 | 27.6554
4328757.0953 | 360.3741 |  | 360.3741 | 4328757 | 0.7671 | 1.811 | 0.013079 | 32.0738
4815758.1329 | 360.3741 |  | 360.3741 | 4815758 | 0.73124 | 1.9811 | 0.013184 | 37.4317
101324.9993 | 365.3741 |  | 365.3741 | 101325 | 0.9957 | 1.2893 | 0.012645 | 0.57048
129419.2553 | 365.3741 |  | 365.3741 | 129419.2578 | 0.99451 | 1.2907 | 0.012649 | 0.72953
163490.665 | 365.3741 |  | 365.3741 | 163490.6719 | 0.99305 | 1.2925 | 0.012654 | 0.92294
204416.1081 | 365.3741 |  | 365.3741 | 204416.1094 | 0.9913 | 1.2946 | 0.01266 | 1.156
253137.8984 | 365.3741 |  | 365.3741 | 253137.9062 | 0.98921 | 1.2972 | 0.012666 | 1.4346
310662.0312 | 365.3741 |  | 365.3741 | 310662.0312 | 0.98674 | 1.3003 | 0.012674 | 1.765
378056.4308 | 365.3741 |  | 365.3741 | 378056.4375 | 0.98383 | 1.304 | 0.012683 | 2.1542
456448.8411 | 365.3741 |  | 365.3741 | 456448.8438 | 0.98043 | 1.3083 | 0.012692 | 2.6099
547024.8699 | 365.3741 |  | 365.3741 | 547024.875 | 0.97647 | 1.3135 | 0.012704 | 3.1405
651025.7244 | 365.3741 |  | 365.3741 | 651025.75 | 0.97191 | 1.3195 | 0.012716 | 3.7551
769746.0651 | 365.3741 |  | 365.3741 | 769746.0625 | 0.96665 | 1.3267 | 0.012731 | 4.4641
904532.4326 | 365.3741 |  | 365.3741 | 904532.4375 | 0.96064 | 1.3351 | 0.012747 | 5.2786
1056780.529 | 365.3741 |  | 365.3741 | 1056780.5 | 0.95377 | 1.345 | 0.012765 | 6.2115
1227934.5512 | 365.3741 |  | 365.3741 | 1227934.5 | 0.94596 | 1.3566 | 0.012786 | 7.277
1419484.6153 | 365.3741 |  | 365.3741 | 1419484.625 | 0.93711 | 1.3703 | 0.01281 | 8.4917
1632966.0416 | 365.3741 |  | 365.3741 | 1632966 | 0.92708 | 1.3866 | 0.012836 | 9.8745
1869958.4961 | 365.3741 |  | 365.3741 | 1869958.5 | 0.91574 | 1.406 | 0.012866 | 11.4475
2132083.5114 | 365.3741 |  | 365.3741 | 2132083.5 | 0.90294 | 1.4293 | 0.012901 | 13.2373
2421006.012 | 365.3741 |  | 365.3741 | 2421006 | 0.88847 | 1.4576 | 0.012939 | 15.2758
2738431.9305 | 365.3741 |  | 365.3741 | 2738432 | 0.87212 | 1.4922 | 0.012984 | 17.6027
3086109.5428 | 365.3741 |  | 365.3741 | 3086109.5 | 0.85358 | 1.5354 | 0.013035 | 20.2683
3465828.3234 | 365.3741 |  | 365.3741 | 3465828.25 | 0.8325 | 1.5904 | 0.013093 | 23.3386
3879419.3268 | 365.3741 |  | 365.3741 | 3879419.25 | 0.80837 | 1.6623 | 0.013162 | 26.9035
4328757.0953 | 365.3741 |  | 365.3741 | 4328757 | 0.78051 | 1.7599 | 0.013244 | 31.0914
4815758.1329 | 365.3741 |  | 365.3741 | 4815758 | 0.74785 | 1.9001 | 0.013342 | 36.0995
5342383.194 | 365.3741 |  | 365.3741 | 5342383 | 0.70866 | 2.1192 | 0.013466 | 42.2617
101324.9993 | 369.8495 |  | 369.8495 | 101325 | 0.99587 | 1.2878 | 0.012803 | 0.56348
129419.2553 | 369.8495 |  | 369.8495 | 129419.2578 | 0.99472 | 1.2892 | 0.012807 | 0.72055
163490.665 | 369.8495 |  | 369.8495 | 163490.6719 | 0.99332 | 1.2909 | 0.012812 | 0.91153
204416.1081 | 369.8495 |  | 369.8495 | 204416.1094 | 0.99164 | 1.2929 | 0.012818 | 1.1416
253137.8984 | 369.8495 |  | 369.8495 | 253137.9062 | 0.98963 | 1.2954 | 0.012825 | 1.4166
310662.0312 | 369.8495 |  | 369.8495 | 310662.0312 | 0.98725 | 1.2984 | 0.012832 | 1.7427
378056.4308 | 369.8495 |  | 369.8495 | 378056.4375 | 0.98445 | 1.302 | 0.012841 | 2.1268
456448.8411 | 369.8495 |  | 369.8495 | 456448.8438 | 0.98118 | 1.3062 | 0.012851 | 2.5764
547024.8699 | 369.8495 |  | 369.8495 | 547024.875 | 0.97739 | 1.3111 | 0.012862 | 3.0996
651025.7244 | 369.8495 |  | 369.8495 | 651025.75 | 0.973 | 1.3169 | 0.012874 | 3.7055
769746.0651 | 369.8495 |  | 369.8495 | 769746.0625 | 0.96796 | 1.3238 | 0.012889 | 4.4041
904532.4326 | 369.8495 |  | 369.8495 | 904532.4375 | 0.96219 | 1.3319 | 0.012905 | 5.2063
1056780.529 | 369.8495 |  | 369.8495 | 1056780.5 | 0.95561 | 1.3413 | 0.012923 | 6.1245
1227934.5512 | 369.8495 |  | 369.8495 | 1227934.5 | 0.94813 | 1.3524 | 0.012944 | 7.1726
1419484.6153 | 369.8495 |  | 369.8495 | 1419484.625 | 0.93965 | 1.3655 | 0.012967 | 8.3663
1632966.0416 | 369.8495 |  | 369.8495 | 1632966 | 0.93006 | 1.381 | 0.012993 | 9.7237
1869958.4961 | 369.8495 |  | 369.8495 | 1869958.5 | 0.91923 | 1.3993 | 0.013023 | 11.2661
2132083.5114 | 369.8495 |  | 369.8495 | 2132083.5 | 0.90702 | 1.4213 | 0.013057 | 13.0183
2421006.012 | 369.8495 |  | 369.8495 | 2421006 | 0.89325 | 1.4478 | 0.013095 | 15.0103
2738431.9305 | 369.8495 |  | 369.8495 | 2738432 | 0.87771 | 1.4801 | 0.013139 | 17.279
3086109.5428 | 369.8495 |  | 369.8495 | 3086109.5 | 0.86014 | 1.5199 | 0.013189 | 19.8704
3465828.3234 | 369.8495 |  | 369.8495 | 3465828.25 | 0.84024 | 1.5701 | 0.013246 | 22.844
3879419.3268 | 369.8495 |  | 369.8495 | 3879419.25 | 0.81756 | 1.6349 | 0.013313 | 26.2793
4328757.0953 | 369.8495 |  | 369.8495 | 4328757 | 0.79153 | 1.721 | 0.013391 | 30.2873
4815758.1329 | 369.8495 |  | 369.8495 | 4815758 | 0.76132 | 1.8411 | 0.013486 | 35.032
5342383.194 | 369.8495 |  | 369.8495 | 5342383 | 0.72559 | 2.0202 | 0.013601 | 40.7765
5849008.1787 | 369.8495 |  | 369.8495 | 5849008 | 0.68704 | 2.2783 | 0.013732 | 47.1484
101324.9993 | 374.0458 |  | 374.0458 | 101325 | 0.99601 | 1.2864 | 0.012952 | 0.55708
129419.2553 | 374.0458 |  | 374.0458 | 129419.2578 | 0.9949 | 1.2877 | 0.012956 | 0.71233
163490.665 | 374.0458 |  | 374.0458 | 163490.6719 | 0.99356 | 1.2894 | 0.012961 | 0.90109
204416.1081 | 374.0458 |  | 374.0458 | 204416.1094 | 0.99194 | 1.2914 | 0.012967 | 1.1285
253137.8984 | 374.0458 |  | 374.0458 | 253137.9062 | 0.99 | 1.2938 | 0.012973 | 1.4002
310662.0312 | 374.0458 |  | 374.0458 | 310662.0312 | 0.98771 | 1.2967 | 0.012981 | 1.7224
378056.4308 | 374.0458 |  | 374.0458 | 378056.4375 | 0.98501 | 1.3001 | 0.012989 | 2.1018
456448.8411 | 374.0458 |  | 374.0458 | 456448.8438 | 0.98186 | 1.3041 | 0.012999 | 2.5457
547024.8699 | 374.0458 |  | 374.0458 | 547024.875 | 0.97821 | 1.3089 | 0.01301 | 3.0623
651025.7244 | 374.0458 |  | 374.0458 | 651025.75 | 0.97398 | 1.3146 | 0.013023 | 3.6603
769746.0651 | 374.0458 |  | 374.0458 | 769746.0625 | 0.96913 | 1.3212 | 0.013037 | 4.3494
904532.4326 | 374.0458 |  | 374.0458 | 904532.4375 | 0.96358 | 1.3289 | 0.013053 | 5.1405
1056780.529 | 374.0458 |  | 374.0458 | 1056780.5 | 0.95725 | 1.338 | 0.013071 | 6.0454
1227934.5512 | 374.0458 |  | 374.0458 | 1227934.5 | 0.95006 | 1.3486 | 0.013091 | 7.0776
1419484.6153 | 374.0458 |  | 374.0458 | 1419484.625 | 0.94192 | 1.3612 | 0.013115 | 8.2524
1632966.0416 | 374.0458 |  | 374.0458 | 1632966 | 0.93272 | 1.3759 | 0.013141 | 9.5872
1869958.4961 | 374.0458 |  | 374.0458 | 1869958.5 | 0.92235 | 1.3934 | 0.01317 | 11.1021
2132083.5114 | 374.0458 |  | 374.0458 | 2132083.5 | 0.91066 | 1.4142 | 0.013203 | 12.8208
2421006.012 | 374.0458 |  | 374.0458 | 2421006 | 0.89749 | 1.4392 | 0.013241 | 14.7717
2738431.9305 | 374.0458 |  | 374.0458 | 2738432 | 0.88267 | 1.4695 | 0.013284 | 16.9891
3086109.5428 | 374.0458 |  | 374.0458 | 3086109.5 | 0.86595 | 1.5066 | 0.013333 | 19.5157
3465828.3234 | 374.0458 |  | 374.0458 | 3465828.25 | 0.84706 | 1.5529 | 0.013389 | 22.4058
3879419.3268 | 374.0458 |  | 374.0458 | 3879419.25 | 0.82561 | 1.6119 | 0.013455 | 25.7309
4328757.0953 | 374.0458 |  | 374.0458 | 4328757 | 0.80114 | 1.6892 | 0.013531 | 29.5885
4815758.1329 | 374.0458 |  | 374.0458 | 4815758 | 0.77293 | 1.7944 | 0.013621 | 34.1187
5342383.194 | 374.0458 |  | 374.0458 | 5342383 | 0.73994 | 1.9459 | 0.013731 | 39.5372
5849008.1787 | 374.0458 |  | 374.0458 | 5849008 | 0.70495 | 2.1525 | 0.013853 | 45.4348
6355633.1635 | 374.0458 |  | 374.0458 | 6355633 | 0.66538 | 2.4711 | 0.013998 | 52.3065
101324.9993 | 378.0008 |  | 378.0008 | 101325 | 0.99615 | 1.2851 | 0.013092 | 0.55118
129419.2553 | 378.0008 |  | 378.0008 | 129419.2578 | 0.99508 | 1.2864 | 0.013096 | 0.70476
163490.665 | 378.0008 |  | 378.0008 | 163490.6719 | 0.99377 | 1.288 | 0.013101 | 0.89146
204416.1081 | 378.0008 |  | 378.0008 | 204416.1094 | 0.99221 | 1.2899 | 0.013107 | 1.1164
253137.8984 | 378.0008 |  | 378.0008 | 253137.9062 | 0.99034 | 1.2922 | 0.013113 | 1.3851
310662.0312 | 378.0008 |  | 378.0008 | 310662.0312 | 0.98812 | 1.295 | 0.013121 | 1.7036
378056.4308 | 378.0008 |  | 378.0008 | 378056.4375 | 0.98552 | 1.2984 | 0.013129 | 2.0787
456448.8411 | 378.0008 |  | 378.0008 | 456448.8438 | 0.98248 | 1.3023 | 0.013139 | 2.5175
547024.8699 | 378.0008 |  | 378.0008 | 547024.875 | 0.97895 | 1.3069 | 0.01315 | 3.0279
651025.7244 | 378.0008 |  | 378.0008 | 651025.75 | 0.97487 | 1.3124 | 0.013162 | 3.6187
769746.0651 | 378.0008 |  | 378.0008 | 769746.0625 | 0.97019 | 1.3187 | 0.013176 | 4.2992
904532.4326 | 378.0008 |  | 378.0008 | 904532.4375 | 0.96484 | 1.3262 | 0.013192 | 5.08
1056780.529 | 378.0008 |  | 378.0008 | 1056780.5 | 0.95874 | 1.335 | 0.01321 | 5.9729
1227934.5512 | 378.0008 |  | 378.0008 | 1227934.5 | 0.95181 | 1.3452 | 0.013231 | 6.9907
1419484.6153 | 378.0008 |  | 378.0008 | 1419484.625 | 0.94398 | 1.3572 | 0.013254 | 8.1483
1632966.0416 | 378.0008 |  | 378.0008 | 1632966 | 0.93512 | 1.3714 | 0.01328 | 9.4625
1869958.4961 | 378.0008 |  | 378.0008 | 1869958.5 | 0.92515 | 1.3881 | 0.013309 | 10.9526
2132083.5114 | 378.0008 |  | 378.0008 | 2132083.5 | 0.91393 | 1.4079 | 0.013342 | 12.6413
2421006.012 | 378.0008 |  | 378.0008 | 2421006 | 0.90131 | 1.4315 | 0.013379 | 14.5553
2738431.9305 | 378.0008 |  | 378.0008 | 2738432 | 0.88711 | 1.4601 | 0.013421 | 16.7271
3086109.5428 | 378.0008 |  | 378.0008 | 3086109.5 | 0.87114 | 1.4949 | 0.01347 | 19.1965
3465828.3234 | 378.0008 |  | 378.0008 | 3465828.25 | 0.85313 | 1.538 | 0.013525 | 22.0134
3879419.3268 | 378.0008 |  | 378.0008 | 3879419.25 | 0.83277 | 1.5923 | 0.013589 | 25.243
4328757.0953 | 378.0008 |  | 378.0008 | 4328757 | 0.80961 | 1.6625 | 0.013663 | 28.9724
4815758.1329 | 378.0008 |  | 378.0008 | 4815758 | 0.78309 | 1.7563 | 0.01375 | 33.3236
5342383.194 | 378.0008 |  | 378.0008 | 5342383 | 0.75234 | 1.8877 | 0.013855 | 38.4787
5849008.1787 | 378.0008 |  | 378.0008 | 5849008 | 0.72014 | 2.0597 | 0.01397 | 44.0111
6355633.1635 | 378.0008 |  | 378.0008 | 6355633 | 0.68444 | 2.3087 | 0.014104 | 50.3175
6862258.1482 | 378.0008 |  | 378.0008 | 6862258 | 0.64356 | 2.709 | 0.014265 | 57.7796
101324.9993 | 381.7448 |  | 381.7448 | 101325 | 0.99627 | 1.2838 | 0.013224 | 0.5457
129419.2553 | 381.7448 |  | 381.7448 | 129419.2578 | 0.99523 | 1.2851 | 0.013229 | 0.69774
163490.665 | 381.7448 |  | 381.7448 | 163490.6719 | 0.99397 | 1.2867 | 0.013234 | 0.88255
204416.1081 | 381.7448 |  | 381.7448 | 204416.1094 | 0.99245 | 1.2885 | 0.013239 | 1.1052
253137.8984 | 381.7448 |  | 381.7448 | 253137.9062 | 0.99064 | 1.2908 | 0.013246 | 1.3711
310662.0312 | 381.7448 |  | 381.7448 | 310662.0312 | 0.9885 | 1.2935 | 0.013253 | 1.6863
378056.4308 | 381.7448 |  | 381.7448 | 378056.4375 | 0.98598 | 1.2967 | 0.013262 | 2.0573
456448.8411 | 381.7448 |  | 381.7448 | 456448.8438 | 0.98304 | 1.3006 | 0.013271 | 2.4914
547024.8699 | 381.7448 |  | 381.7448 | 547024.875 | 0.97962 | 1.3051 | 0.013282 | 2.9962
651025.7244 | 381.7448 |  | 381.7448 | 651025.75 | 0.97568 | 1.3103 | 0.013295 | 3.5802
769746.0651 | 381.7448 |  | 381.7448 | 769746.0625 | 0.97116 | 1.3165 | 0.013309 | 4.2528
904532.4326 | 381.7448 |  | 381.7448 | 904532.4375 | 0.96598 | 1.3237 | 0.013324 | 5.0243
1056780.529 | 381.7448 |  | 381.7448 | 1056780.5 | 0.96009 | 1.3322 | 0.013342 | 5.906
1227934.5512 | 381.7448 |  | 381.7448 | 1227934.5 | 0.9534 | 1.3421 | 0.013363 | 6.9106
1419484.6153 | 381.7448 |  | 381.7448 | 1419484.625 | 0.94584 | 1.3536 | 0.013385 | 8.0525
1632966.0416 | 381.7448 |  | 381.7448 | 1632966 | 0.93731 | 1.3672 | 0.013411 | 9.3479
1869958.4961 | 381.7448 |  | 381.7448 | 1869958.5 | 0.9277 | 1.3832 | 0.01344 | 10.8154
2132083.5114 | 381.7448 |  | 381.7448 | 2132083.5 | 0.91689 | 1.4021 | 0.013473 | 12.4768
2421006.012 | 381.7448 |  | 381.7448 | 2421006 | 0.90476 | 1.4247 | 0.01351 | 14.3576
2738431.9305 | 381.7448 |  | 381.7448 | 2738432 | 0.89113 | 1.4517 | 0.013551 | 16.4884
3086109.5428 | 381.7448 |  | 381.7448 | 3086109.5 | 0.87582 | 1.4845 | 0.013599 | 18.9066
3465828.3234 | 381.7448 |  | 381.7448 | 3465828.25 | 0.8586 | 1.5249 | 0.013653 | 21.6588
3879419.3268 | 381.7448 |  | 381.7448 | 3879419.25 | 0.83917 | 1.5753 | 0.013716 | 24.8046
4328757.0953 | 381.7448 |  | 381.7448 | 4328757 | 0.81717 | 1.6397 | 0.013788 | 28.4228
4815758.1329 | 381.7448 |  | 381.7448 | 4815758 | 0.79209 | 1.7245 | 0.013873 | 32.6218
5342383.194 | 381.7448 |  | 381.7448 | 5342383 | 0.76322 | 1.8406 | 0.013974 | 37.5582
5849008.1787 | 381.7448 |  | 381.7448 | 5849008 | 0.73328 | 1.9879 | 0.014084 | 42.7985
6355633.1635 | 381.7448 |  | 381.7448 | 6355633 | 0.70057 | 2.1915 | 0.014208 | 48.6772
6862258.1482 | 381.7448 |  | 381.7448 | 6862258 | 0.66398 | 2.4949 | 0.014355 | 55.4533
7368883.5144 | 381.7448 |  | 381.7448 | 7368883.5 | 0.62145 | 3.0088 | 0.014538 | 63.6229
101324.9993 | 385.3025 |  | 385.3025 | 101325 | 0.99638 | 1.2826 | 0.013351 | 0.54061
129419.2553 | 385.3025 |  | 385.3025 | 129419.2578 | 0.99537 | 1.2839 | 0.013355 | 0.6912
163490.665 | 385.3025 |  | 385.3025 | 163490.6719 | 0.99415 | 1.2854 | 0.01336 | 0.87424
204416.1081 | 385.3025 |  | 385.3025 | 204416.1094 | 0.99268 | 1.2872 | 0.013365 | 1.0947
253137.8984 | 385.3025 |  | 385.3025 | 253137.9062 | 0.99092 | 1.2895 | 0.013372 | 1.358
310662.0312 | 385.3025 |  | 385.3025 | 310662.0312 | 0.98885 | 1.2921 | 0.013379 | 1.6701
378056.4308 | 385.3025 |  | 385.3025 | 378056.4375 | 0.9864 | 1.2952 | 0.013387 | 2.0375
456448.8411 | 385.3025 |  | 385.3025 | 456448.8438 | 0.98355 | 1.2989 | 0.013397 | 2.4671
547024.8699 | 385.3025 |  | 385.3025 | 547024.875 | 0.98024 | 1.3033 | 0.013408 | 2.9666
651025.7244 | 385.3025 |  | 385.3025 | 651025.75 | 0.97643 | 1.3084 | 0.01342 | 3.5444
769746.0651 | 385.3025 |  | 385.3025 | 769746.0625 | 0.97204 | 1.3144 | 0.013434 | 4.2097
904532.4326 | 385.3025 |  | 385.3025 | 904532.4375 | 0.96703 | 1.3214 | 0.01345 | 4.9725
1056780.529 | 385.3025 |  | 385.3025 | 1056780.5 | 0.96133 | 1.3296 | 0.013468 | 5.8439
1227934.5512 | 385.3025 |  | 385.3025 | 1227934.5 | 0.95486 | 1.3392 | 0.013488 | 6.8363
1419484.6153 | 385.3025 |  | 385.3025 | 1419484.625 | 0.94755 | 1.3503 | 0.013511 | 7.9638
1632966.0416 | 385.3025 |  | 385.3025 | 1632966 | 0.9393 | 1.3634 | 0.013536 | 9.2419
1869958.4961 | 385.3025 |  | 385.3025 | 1869958.5 | 0.93002 | 1.3788 | 0.013565 | 10.6888
2132083.5114 | 385.3025 |  | 385.3025 | 2132083.5 | 0.9196 | 1.3969 | 0.013597 | 12.3253
2421006.012 | 385.3025 |  | 385.3025 | 2421006 | 0.9079 | 1.4185 | 0.013634 | 14.1758
2738431.9305 | 385.3025 |  | 385.3025 | 2738432 | 0.89478 | 1.4442 | 0.013675 | 16.2695
3086109.5428 | 385.3025 |  | 385.3025 | 3086109.5 | 0.88007 | 1.4753 | 0.013722 | 18.6416
3465828.3234 | 385.3025 |  | 385.3025 | 3465828.25 | 0.86355 | 1.5132 | 0.013775 | 21.3357
3879419.3268 | 385.3025 |  | 385.3025 | 3879419.25 | 0.84496 | 1.5604 | 0.013837 | 24.4072
4328757.0953 | 385.3025 |  | 385.3025 | 4328757 | 0.82397 | 1.62 | 0.013908 | 27.9279
4815758.1329 | 385.3025 |  | 385.3025 | 4815758 | 0.80015 | 1.6974 | 0.013991 | 31.9951
5342383.194 | 385.3025 |  | 385.3025 | 5342383 | 0.77287 | 1.8015 | 0.014088 | 36.7464
5849008.1787 | 385.3025 |  | 385.3025 | 5849008 | 0.74482 | 1.9304 | 0.014193 | 41.7463
6355633.1635 | 385.3025 |  | 385.3025 | 6355633 | 0.7145 | 2.1023 | 0.014311 | 47.2873
6862258.1482 | 385.3025 |  | 385.3025 | 6862258 | 0.68116 | 2.3451 | 0.014447 | 53.556
7368883.5144 | 385.3025 |  | 385.3025 | 7368883.5 | 0.64349 | 2.7198 | 0.014611 | 60.876
7875508.1177 | 385.3025 |  | 385.3025 | 7875508 | 0.59888 | 3.3966 | 0.014818 | 69.9082
101324.9993 | 388.6945 |  | 388.6945 | 101325 | 0.99648 | 1.2815 | 0.013471 | 0.53583
129419.2553 | 388.6945 |  | 388.6945 | 129419.2578 | 0.99551 | 1.2827 | 0.013475 | 0.68507
163490.665 | 388.6945 |  | 388.6945 | 163490.6719 | 0.99432 | 1.2842 | 0.01348 | 0.86646
204416.1081 | 388.6945 |  | 388.6945 | 204416.1094 | 0.99289 | 1.286 | 0.013485 | 1.0849
253137.8984 | 388.6945 |  | 388.6945 | 253137.9062 | 0.99118 | 1.2882 | 0.013492 | 1.3458
310662.0312 | 388.6945 |  | 388.6945 | 310662.0312 | 0.98917 | 1.2908 | 0.013499 | 1.655
378056.4308 | 388.6945 |  | 388.6945 | 378056.4375 | 0.9868 | 1.2938 | 0.013507 | 2.0189
456448.8411 | 388.6945 |  | 388.6945 | 456448.8438 | 0.98403 | 1.2974 | 0.013517 | 2.4444
547024.8699 | 388.6945 |  | 388.6945 | 547024.875 | 0.98082 | 1.3017 | 0.013528 | 2.939
651025.7244 | 388.6945 |  | 388.6945 | 651025.75 | 0.97711 | 1.3066 | 0.01354 | 3.511
769746.0651 | 388.6945 |  | 388.6945 | 769746.0625 | 0.97286 | 1.3125 | 0.013554 | 4.1695
904532.4326 | 388.6945 |  | 388.6945 | 904532.4375 | 0.968 | 1.3193 | 0.01357 | 4.9242
1056780.529 | 388.6945 |  | 388.6945 | 1056780.5 | 0.96247 | 1.3272 | 0.013587 | 5.786
1227934.5512 | 388.6945 |  | 388.6945 | 1227934.5 | 0.9562 | 1.3365 | 0.013607 | 6.7672
1419484.6153 | 388.6945 |  | 388.6945 | 1419484.625 | 0.94912 | 1.3473 | 0.01363 | 7.8812
1632966.0416 | 388.6945 |  | 388.6945 | 1632966 | 0.94113 | 1.3599 | 0.013655 | 9.1434
1869958.4961 | 388.6945 |  | 388.6945 | 1869958.5 | 0.93215 | 1.3747 | 0.013684 | 10.5713
2132083.5114 | 388.6945 |  | 388.6945 | 2132083.5 | 0.92208 | 1.3922 | 0.013716 | 12.1848
2421006.012 | 388.6945 |  | 388.6945 | 2421006 | 0.91078 | 1.4128 | 0.013752 | 14.0076
2738431.9305 | 388.6945 |  | 388.6945 | 2738432 | 0.89813 | 1.4374 | 0.013793 | 16.0674
3086109.5428 | 388.6945 |  | 388.6945 | 3086109.5 | 0.88396 | 1.4669 | 0.013839 | 18.3977
3465828.3234 | 388.6945 |  | 388.6945 | 3465828.25 | 0.86807 | 1.5029 | 0.013892 | 21.0395
3879419.3268 | 388.6945 |  | 388.6945 | 3879419.25 | 0.85023 | 1.5471 | 0.013953 | 24.0444
4328757.0953 | 388.6945 |  | 388.6945 | 4328757 | 0.83014 | 1.6027 | 0.014022 | 27.4786
4815758.1329 | 388.6945 |  | 388.6945 | 4815758 | 0.80742 | 1.674 | 0.014103 | 31.4304
5342383.194 | 388.6945 |  | 388.6945 | 5342383 | 0.78153 | 1.7685 | 0.014198 | 36.0222
5849008.1787 | 388.6945 |  | 388.6945 | 5849008 | 0.75508 | 1.883 | 0.014299 | 40.8199
6355633.1635 | 388.6945 |  | 388.6945 | 6355633 | 0.72674 | 2.0317 | 0.014411 | 46.0855
6862258.1482 | 388.6945 |  | 388.6945 | 6862258 | 0.69595 | 2.2334 | 0.014539 | 51.96
7368883.5144 | 388.6945 |  | 388.6945 | 7368883.5 | 0.66186 | 2.5256 | 0.014689 | 58.6699
7875508.1177 | 388.6945 |  | 388.6945 | 7875508 | 0.6229 | 2.9954 | 0.014871 | 66.6256
8382133.4839 | 388.6945 |  | 388.6945 | 8382133.5 | 0.57566 | 3.9152 | 0.015111 | 76.7316
101324.9993 | 391.9378 |  | 391.9377 | 101325 | 0.99658 | 1.2805 | 0.013586 | 0.53135
129419.2553 | 391.9378 |  | 391.9377 | 129419.2578 | 0.99563 | 1.2817 | 0.01359 | 0.67932
163490.665 | 391.9378 |  | 391.9377 | 163490.6719 | 0.99447 | 1.2831 | 0.013595 | 0.85916
204416.1081 | 391.9378 |  | 391.9377 | 204416.1094 | 0.99308 | 1.2849 | 0.0136 | 1.0757
253137.8984 | 391.9378 |  | 391.9377 | 253137.9062 | 0.99143 | 1.287 | 0.013607 | 1.3344
310662.0312 | 391.9378 |  | 391.9377 | 310662.0312 | 0.98946 | 1.2895 | 0.013614 | 1.6408
378056.4308 | 391.9378 |  | 391.9377 | 378056.4375 | 0.98716 | 1.2925 | 0.013622 | 2.0014
456448.8411 | 391.9378 |  | 391.9377 | 456448.8438 | 0.98447 | 1.296 | 0.013632 | 2.4231
547024.8699 | 391.9378 |  | 391.9377 | 547024.875 | 0.98135 | 1.3001 | 0.013643 | 2.9131
651025.7244 | 391.9378 |  | 391.9377 | 651025.75 | 0.97775 | 1.305 | 0.013655 | 3.4797
769746.0651 | 391.9378 |  | 391.9377 | 769746.0625 | 0.97361 | 1.3106 | 0.013669 | 4.1318
904532.4326 | 391.9378 |  | 391.9377 | 904532.4375 | 0.96889 | 1.3173 | 0.013684 | 4.8789
1056780.529 | 391.9378 |  | 391.9377 | 1056780.5 | 0.96353 | 1.325 | 0.013702 | 5.7319
1227934.5512 | 391.9378 |  | 391.9377 | 1227934.5 | 0.95744 | 1.334 | 0.013722 | 6.7025
1419484.6153 | 391.9378 |  | 391.9377 | 1419484.625 | 0.95057 | 1.3444 | 0.013744 | 7.8041
1632966.0416 | 391.9378 |  | 391.9377 | 1632966 | 0.94282 | 1.3566 | 0.013769 | 9.0515
1869958.4961 | 391.9378 |  | 391.9377 | 1869958.5 | 0.93412 | 1.3709 | 0.013797 | 10.4617
2132083.5114 | 391.9378 |  | 391.9377 | 2132083.5 | 0.92437 | 1.3878 | 0.013829 | 12.0541
2421006.012 | 391.9378 |  | 391.9377 | 2421006 | 0.91344 | 1.4076 | 0.013865 | 13.8513
2738431.9305 | 391.9378 |  | 391.9377 | 2738432 | 0.90121 | 1.4311 | 0.013906 | 15.88
3086109.5428 | 391.9378 |  | 391.9377 | 3086109.5 | 0.88752 | 1.4593 | 0.013952 | 18.1721
3465828.3234 | 391.9378 |  | 391.9377 | 3465828.25 | 0.87221 | 1.4935 | 0.014004 | 20.7663
3879419.3268 | 391.9378 |  | 391.9377 | 3879419.25 | 0.85505 | 1.5353 | 0.014063 | 23.711
4328757.0953 | 391.9378 |  | 391.9377 | 4328757 | 0.83577 | 1.5873 | 0.014132 | 27.0677
4815758.1329 | 391.9378 |  | 391.9377 | 4815758 | 0.81402 | 1.6535 | 0.014211 | 30.9173
5342383.194 | 391.9378 |  | 391.9377 | 5342383 | 0.78936 | 1.7401 | 0.014303 | 35.3699
5849008.1787 | 391.9378 |  | 391.9377 | 5849008 | 0.76429 | 1.8433 | 0.014401 | 39.9944
6355633.1635 | 391.9378 |  | 391.9377 | 6355633 | 0.73761 | 1.9742 | 0.014509 | 45.0303
6862258.1482 | 391.9378 |  | 391.9377 | 6862258 | 0.70892 | 2.1464 | 0.01463 | 50.5873
7368883.5144 | 391.9378 |  | 391.9377 | 7368883.5 | 0.67761 | 2.3845 | 0.01477 | 56.8326
7875508.1177 | 391.9378 |  | 391.9377 | 7875508 | 0.64265 | 2.7394 | 0.014935 | 64.0441
8382133.4839 | 391.9378 |  | 391.9377 | 8382133.5 | 0.60214 | 3.338 | 0.01514 | 72.7496
8888758.0872 | 391.9378 |  | 391.9377 | 8888758 | 0.55152 | 4.6387 | 0.015422 | 84.2269
101324.9993 | 395.0468 |  | 395.0468 | 101325 | 0.99667 | 1.2795 | 0.013696 | 0.52712
129419.2553 | 395.0468 |  | 395.0468 | 129419.2578 | 0.99574 | 1.2806 | 0.0137 | 0.6739
163490.665 | 395.0468 |  | 395.0468 | 163490.6719 | 0.99462 | 1.282 | 0.013705 | 0.85227
204416.1081 | 395.0468 |  | 395.0468 | 204416.1094 | 0.99326 | 1.2838 | 0.01371 | 1.0671
253137.8984 | 395.0468 |  | 395.0468 | 253137.9062 | 0.99165 | 1.2858 | 0.013717 | 1.3236
310662.0312 | 395.0468 |  | 395.0468 | 310662.0312 | 0.98974 | 1.2883 | 0.013724 | 1.6275
378056.4308 | 395.0468 |  | 395.0468 | 378056.4375 | 0.98749 | 1.2912 | 0.013732 | 1.985
456448.8411 | 395.0468 |  | 395.0468 | 456448.8438 | 0.98488 | 1.2946 | 0.013742 | 2.403
547024.8699 | 395.0468 |  | 395.0468 | 547024.875 | 0.98184 | 1.2987 | 0.013753 | 2.8887
651025.7244 | 395.0468 |  | 395.0468 | 651025.75 | 0.97833 | 1.3034 | 0.013765 | 3.4503
769746.0651 | 395.0468 |  | 395.0468 | 769746.0625 | 0.97432 | 1.3089 | 0.013779 | 4.0963
904532.4326 | 395.0468 |  | 395.0468 | 904532.4375 | 0.96973 | 1.3154 | 0.013794 | 4.8363
1056780.529 | 395.0468 |  | 395.0468 | 1056780.5 | 0.96451 | 1.3229 | 0.013812 | 5.681
1227934.5512 | 395.0468 |  | 395.0468 | 1227934.5 | 0.95859 | 1.3316 | 0.013831 | 6.6418
1419484.6153 | 395.0468 |  | 395.0468 | 1419484.625 | 0.95191 | 1.3418 | 0.013854 | 7.7317
1632966.0416 | 395.0468 |  | 395.0468 | 1632966 | 0.9444 | 1.3536 | 0.013879 | 8.9653
1869958.4961 | 395.0468 |  | 395.0468 | 1869958.5 | 0.93595 | 1.3675 | 0.013907 | 10.3591
2132083.5114 | 395.0468 |  | 395.0468 | 2132083.5 | 0.92649 | 1.3837 | 0.013938 | 11.9318
2421006.012 | 395.0468 |  | 395.0468 | 2421006 | 0.91589 | 1.4028 | 0.013974 | 13.7054
2738431.9305 | 395.0468 |  | 395.0468 | 2738432 | 0.90405 | 1.4254 | 0.014014 | 15.7054
3086109.5428 | 395.0468 |  | 395.0468 | 3086109.5 | 0.89082 | 1.4524 | 0.014059 | 17.9624
3465828.3234 | 395.0468 |  | 395.0468 | 3465828.25 | 0.87603 | 1.4849 | 0.014111 | 20.513
3879419.3268 | 395.0468 |  | 395.0468 | 3879419.25 | 0.85948 | 1.5246 | 0.01417 | 23.403
4328757.0953 | 395.0468 |  | 395.0468 | 4328757 | 0.84093 | 1.5736 | 0.014237 | 26.6898
4815758.1329 | 395.0468 |  | 395.0468 | 4815758 | 0.82007 | 1.6355 | 0.014314 | 30.448
5342383.194 | 395.0468 |  | 395.0468 | 5342383 | 0.79648 | 1.7154 | 0.014405 | 34.7777
5849008.1787 | 395.0468 |  | 395.0468 | 5849008 | 0.77262 | 1.8093 | 0.0145 | 39.2517
6355633.1635 | 395.0468 |  | 395.0468 | 6355633 | 0.74738 | 1.9263 | 0.014604 | 44.0921
6862258.1482 | 395.0468 |  | 395.0468 | 6862258 | 0.72044 | 2.0763 | 0.01472 | 49.3867
7368883.5144 | 395.0468 |  | 395.0468 | 7368883.5 | 0.69136 | 2.2767 | 0.014851 | 55.2635
7875508.1177 | 395.0468 |  | 395.0468 | 7875508 | 0.65944 | 2.5595 | 0.015003 | 61.9222
8382133.4839 | 395.0468 |  | 395.0468 | 8382133.5 | 0.62349 | 2.9945 | 0.015186 | 69.706
8888758.0872 | 395.0468 |  | 395.0468 | 8888758 | 0.58115 | 3.7711 | 0.01542 | 79.3039
9395383.4534 | 395.0468 |  | 395.0468 | 9395383 | 0.52613 | 5.7076 | 0.015758 | 92.5891
101324.9993 | 397.5468 |  | 397.5468 | 101325 | 0.99674 | 1.2787 | 0.013785 | 0.52377
129419.2553 | 397.5468 |  | 397.5468 | 129419.2578 | 0.99583 | 1.2798 | 0.013789 | 0.6696
163490.665 | 397.5468 |  | 397.5468 | 163490.6719 | 0.99473 | 1.2812 | 0.013794 | 0.84682
204416.1081 | 397.5468 |  | 397.5468 | 204416.1094 | 0.99341 | 1.2829 | 0.013799 | 1.0602
253137.8984 | 397.5468 |  | 397.5468 | 253137.9062 | 0.99182 | 1.2849 | 0.013805 | 1.315
310662.0312 | 397.5468 |  | 397.5468 | 310662.0312 | 0.98996 | 1.2873 | 0.013813 | 1.6169
378056.4308 | 397.5468 |  | 397.5468 | 378056.4375 | 0.98776 | 1.2902 | 0.013821 | 1.972
456448.8411 | 397.5468 |  | 397.5468 | 456448.8438 | 0.9852 | 1.2935 | 0.01383 | 2.3871
547024.8699 | 397.5468 |  | 397.5468 | 547024.875 | 0.98222 | 1.2975 | 0.013841 | 2.8695
651025.7244 | 397.5468 |  | 397.5468 | 651025.75 | 0.9788 | 1.3021 | 0.013853 | 3.427
769746.0651 | 397.5468 |  | 397.5468 | 769746.0625 | 0.97486 | 1.3076 | 0.013867 | 4.0682
904532.4326 | 397.5468 |  | 397.5468 | 904532.4375 | 0.97038 | 1.3139 | 0.013882 | 4.8027
1056780.529 | 397.5468 |  | 397.5468 | 1056780.5 | 0.96527 | 1.3212 | 0.0139 | 5.6408
1227934.5512 | 397.5468 |  | 397.5468 | 1227934.5 | 0.95949 | 1.3297 | 0.01392 | 6.5938
1419484.6153 | 397.5468 |  | 397.5468 | 1419484.625 | 0.95297 | 1.3397 | 0.013942 | 7.6746
1632966.0416 | 397.5468 |  | 397.5468 | 1632966 | 0.94562 | 1.3512 | 0.013967 | 8.8974
1869958.4961 | 397.5468 |  | 397.5468 | 1869958.5 | 0.93738 | 1.3647 | 0.013994 | 10.2783
2132083.5114 | 397.5468 |  | 397.5468 | 2132083.5 | 0.92814 | 1.3805 | 0.014026 | 11.8357
2421006.012 | 397.5468 |  | 397.5468 | 2421006 | 0.91781 | 1.3991 | 0.014061 | 13.5908
2738431.9305 | 397.5468 |  | 397.5468 | 2738432 | 0.90627 | 1.421 | 0.014101 | 15.5685
3086109.5428 | 397.5468 |  | 397.5468 | 3086109.5 | 0.89339 | 1.4471 | 0.014146 | 17.7981
3465828.3234 | 397.5468 |  | 397.5468 | 3465828.25 | 0.879 | 1.4784 | 0.014197 | 20.3152
3879419.3268 | 397.5468 |  | 397.5468 | 3879419.25 | 0.86292 | 1.5164 | 0.014255 | 23.1631
4328757.0953 | 397.5468 |  | 397.5468 | 4328757 | 0.84493 | 1.5632 | 0.014322 | 26.3965
4815758.1329 | 397.5468 |  | 397.5468 | 4815758 | 0.82473 | 1.6219 | 0.014398 | 30.0853
5342383.194 | 397.5468 |  | 397.5468 | 5342383 | 0.80196 | 1.6971 | 0.014487 | 34.3228
5849008.1787 | 397.5468 |  | 397.5468 | 5849008 | 0.779 | 1.7845 | 0.01458 | 38.6853
6355633.1635 | 397.5468 |  | 397.5468 | 6355633 | 0.75481 | 1.8919 | 0.014681 | 43.3832
6862258.1482 | 397.5468 |  | 397.5468 | 6862258 | 0.72914 | 2.0274 | 0.014793 | 48.4906
7368883.5144 | 397.5468 |  | 397.5468 | 7368883.5 | 0.70163 | 2.204 | 0.014919 | 54.1123
7875508.1177 | 397.5468 |  | 397.5468 | 7875508 | 0.67175 | 2.4449 | 0.015063 | 60.4051
8382133.4839 | 397.5468 |  | 397.5468 | 8382133.5 | 0.63866 | 2.7959 | 0.015232 | 67.6223
8888758.0872 | 397.5468 |  | 397.5468 | 8888758 | 0.60084 | 3.364 | 0.01544 | 76.2226
9395383.4534 | 397.5468 |  | 397.5468 | 9395383 | 0.55503 | 4.4825 | 0.015717 | 87.2168
9818030.5481 | 397.5468 |  | 397.5468 | 9818031 | 0.50364 | 7.0677 | 0.016067 | 100.4405
101324.9993 | 399.007 |  | 399.007 | 101325 | 0.99678 | 1.2782 | 0.013837 | 0.52183
129419.2553 | 399.007 |  | 399.007 | 129419.2578 | 0.99588 | 1.2793 | 0.013841 | 0.66712
163490.665 | 399.007 |  | 399.007 | 163490.6719 | 0.99479 | 1.2807 | 0.013845 | 0.84366
204416.1081 | 399.007 |  | 399.007 | 204416.1094 | 0.99349 | 1.2824 | 0.013851 | 1.0562
253137.8984 | 399.007 |  | 399.007 | 253137.9062 | 0.99193 | 1.2844 | 0.013857 | 1.3101
310662.0312 | 399.007 |  | 399.007 | 310662.0312 | 0.99008 | 1.2868 | 0.013864 | 1.6108
378056.4308 | 399.007 |  | 399.007 | 378056.4375 | 0.98791 | 1.2896 | 0.013873 | 1.9645
456448.8411 | 399.007 |  | 399.007 | 456448.8438 | 0.98538 | 1.2929 | 0.013882 | 2.3779
547024.8699 | 399.007 |  | 399.007 | 547024.875 | 0.98244 | 1.2968 | 0.013893 | 2.8583
651025.7244 | 399.007 |  | 399.007 | 651025.75 | 0.97906 | 1.3014 | 0.013905 | 3.4135
769746.0651 | 399.007 |  | 399.007 | 769746.0625 | 0.97518 | 1.3068 | 0.013919 | 4.052
904532.4326 | 399.007 |  | 399.007 | 904532.4375 | 0.97075 | 1.313 | 0.013934 | 4.7833
1056780.529 | 399.007 |  | 399.007 | 1056780.5 | 0.96571 | 1.3202 | 0.013951 | 5.6176
1227934.5512 | 399.007 |  | 399.007 | 1227934.5 | 0.96001 | 1.3287 | 0.013971 | 6.5662
1419484.6153 | 399.007 |  | 399.007 | 1419484.625 | 0.95357 | 1.3385 | 0.013993 | 7.6417
1632966.0416 | 399.007 |  | 399.007 | 1632966 | 0.94632 | 1.3499 | 0.014018 | 8.8582
1869958.4961 | 399.007 |  | 399.007 | 1869958.5 | 0.93819 | 1.3631 | 0.014046 | 10.2317
2132083.5114 | 399.007 |  | 399.007 | 2132083.5 | 0.92909 | 1.3787 | 0.014077 | 11.7803
2421006.012 | 399.007 |  | 399.007 | 2421006 | 0.91891 | 1.3969 | 0.014112 | 13.5249
2738431.9305 | 399.007 |  | 399.007 | 2738432 | 0.90754 | 1.4185 | 0.014152 | 15.4898
3086109.5428 | 399.007 |  | 399.007 | 3086109.5 | 0.89485 | 1.444 | 0.014197 | 17.704
3465828.3234 | 399.007 |  | 399.007 | 3465828.25 | 0.88069 | 1.4747 | 0.014248 | 20.2019
3879419.3268 | 399.007 |  | 399.007 | 3879419.25 | 0.86488 | 1.5118 | 0.014305 | 23.0261
4328757.0953 | 399.007 |  | 399.007 | 4328757 | 0.8472 | 1.5574 | 0.014371 | 26.2292
4815758.1329 | 399.007 |  | 399.007 | 4815758 | 0.82738 | 1.6143 | 0.014447 | 29.8792
5342383.194 | 399.007 |  | 399.007 | 5342383 | 0.80507 | 1.6869 | 0.014535 | 34.0653
5849008.1787 | 399.007 |  | 399.007 | 5849008 | 0.78261 | 1.7709 | 0.014627 | 38.3661
6355633.1635 | 399.007 |  | 399.007 | 6355633 | 0.759 | 1.8734 | 0.014726 | 42.9861
6862258.1482 | 399.007 |  | 399.007 | 6862258 | 0.73401 | 2.0014 | 0.014836 | 47.9925
7368883.5144 | 399.007 |  | 399.007 | 7368883.5 | 0.70734 | 2.1662 | 0.014959 | 53.4791
7875508.1177 | 399.007 |  | 399.007 | 7875508 | 0.67853 | 2.3872 | 0.015099 | 59.583
8382133.4839 | 399.007 |  | 399.007 | 8382133.5 | 0.64687 | 2.7009 | 0.015261 | 66.5194
8888758.0872 | 399.007 |  | 399.007 | 8888758 | 0.61118 | 3.1869 | 0.015458 | 74.6594
9395383.4534 | 399.007 |  | 399.007 | 9395383 | 0.56907 | 4.0634 | 0.015711 | 84.7532
9818030.5481 | 399.007 |  | 399.007 | 9818031 | 0.52478 | 5.6962 | 0.016006 | 96.0413
10071343.2312 | 399.007 |  | 399.007 | 10071343 | 0.4894 | 8.232 | 0.016268 | 105.6414
101324.9993 | 400.257 |  | 400.257 | 101325 | 0.99681 | 1.2778 | 0.013881 | 0.52018
129419.2553 | 400.257 |  | 400.257 | 129419.2578 | 0.99593 | 1.2789 | 0.013885 | 0.665
163490.665 | 400.257 |  | 400.257 | 163490.6719 | 0.99485 | 1.2803 | 0.01389 | 0.84098
204416.1081 | 400.257 |  | 400.257 | 204416.1094 | 0.99355 | 1.2819 | 0.013895 | 1.0529
253137.8984 | 400.257 |  | 400.257 | 253137.9062 | 0.99201 | 1.2839 | 0.013902 | 1.3058
310662.0312 | 400.257 |  | 400.257 | 310662.0312 | 0.99018 | 1.2863 | 0.013909 | 1.6056
378056.4308 | 400.257 |  | 400.257 | 378056.4375 | 0.98804 | 1.2891 | 0.013917 | 1.9581
456448.8411 | 400.257 |  | 400.257 | 456448.8438 | 0.98553 | 1.2924 | 0.013926 | 2.3701
547024.8699 | 400.257 |  | 400.257 | 547024.875 | 0.98263 | 1.2963 | 0.013937 | 2.8488
651025.7244 | 400.257 |  | 400.257 | 651025.75 | 0.97928 | 1.3008 | 0.013949 | 3.4021
769746.0651 | 400.257 |  | 400.257 | 769746.0625 | 0.97545 | 1.3061 | 0.013963 | 4.0383
904532.4326 | 400.257 |  | 400.257 | 904532.4375 | 0.97106 | 1.3123 | 0.013978 | 4.7668
1056780.529 | 400.257 |  | 400.257 | 1056780.5 | 0.96608 | 1.3194 | 0.013996 | 5.5979
1227934.5512 | 400.257 |  | 400.257 | 1227934.5 | 0.96044 | 1.3278 | 0.014015 | 6.5427
1419484.6153 | 400.257 |  | 400.257 | 1419484.625 | 0.95408 | 1.3374 | 0.014037 | 7.6137
1632966.0416 | 400.257 |  | 400.257 | 1632966 | 0.94692 | 1.3487 | 0.014062 | 8.825
1869958.4961 | 400.257 |  | 400.257 | 1869958.5 | 0.93888 | 1.3618 | 0.01409 | 10.1923
2132083.5114 | 400.257 |  | 400.257 | 2132083.5 | 0.92989 | 1.3772 | 0.014121 | 11.7334
2421006.012 | 400.257 |  | 400.257 | 2421006 | 0.91983 | 1.3951 | 0.014156 | 13.4691
2738431.9305 | 400.257 |  | 400.257 | 2738432 | 0.90861 | 1.4163 | 0.014196 | 15.4233
3086109.5428 | 400.257 |  | 400.257 | 3086109.5 | 0.89609 | 1.4415 | 0.01424 | 17.6244
3465828.3234 | 400.257 |  | 400.257 | 3465828.25 | 0.88212 | 1.4716 | 0.014291 | 20.1063
3879419.3268 | 400.257 |  | 400.257 | 3879419.25 | 0.86653 | 1.508 | 0.014348 | 22.9104
4328757.0953 | 400.257 |  | 400.257 | 4328757 | 0.84912 | 1.5526 | 0.014414 | 26.0884
4815758.1329 | 400.257 |  | 400.257 | 4815758 | 0.82961 | 1.608 | 0.014489 | 29.706
5342383.194 | 400.257 |  | 400.257 | 5342383 | 0.80767 | 1.6786 | 0.014576 | 33.8494
5849008.1787 | 400.257 |  | 400.257 | 5849008 | 0.78563 | 1.7597 | 0.014667 | 38.0994
6355633.1635 | 400.257 |  | 400.257 | 6355633 | 0.76249 | 1.8582 | 0.014765 | 42.6555
6862258.1482 | 400.257 |  | 400.257 | 6862258 | 0.73807 | 1.9804 | 0.014874 | 47.5798
7368883.5144 | 400.257 |  | 400.257 | 7368883.5 | 0.71207 | 2.1361 | 0.014994 | 52.9577
7875508.1177 | 400.257 |  | 400.257 | 7875508 | 0.68411 | 2.3421 | 0.01513 | 58.9123
8382133.4839 | 400.257 |  | 400.257 | 8382133.5 | 0.65357 | 2.6288 | 0.015288 | 65.6315
8888758.0872 | 400.257 |  | 400.257 | 8888758 | 0.61948 | 3.0592 | 0.015476 | 73.4289
9395383.4534 | 400.257 |  | 400.257 | 9395383 | 0.57997 | 3.791 | 0.015712 | 82.9007
9818030.5481 | 400.257 |  | 400.257 | 9818031 | 0.53991 | 4.9993 | 0.015976 | 93.058
10071343.2312 | 400.257 |  | 400.257 | 10071343 | 0.51006 | 6.5019 | 0.016191 | 101.0451
10291987.6099 | 400.257 |  | 400.257 | 10291988 | 0.47643 | 9.5851 | 0.016457 | 110.5479
101324.9993 | 400.9656 |  | 400.9656 | 101325 | 0.99683 | 1.2776 | 0.013906 | 0.51925
129419.2553 | 400.9656 |  | 400.9656 | 129419.2578 | 0.99595 | 1.2787 | 0.01391 | 0.66381
163490.665 | 400.9656 |  | 400.9656 | 163490.6719 | 0.99488 | 1.28 | 0.013915 | 0.83947
204416.1081 | 400.9656 |  | 400.9656 | 204416.1094 | 0.99359 | 1.2817 | 0.01392 | 1.051
253137.8984 | 400.9656 |  | 400.9656 | 253137.9062 | 0.99206 | 1.2837 | 0.013927 | 1.3035
310662.0312 | 400.9656 |  | 400.9656 | 310662.0312 | 0.99024 | 1.286 | 0.013934 | 1.6026
378056.4308 | 400.9656 |  | 400.9656 | 378056.4375 | 0.98811 | 1.2888 | 0.013942 | 1.9545
456448.8411 | 400.9656 |  | 400.9656 | 456448.8438 | 0.98562 | 1.2921 | 0.013952 | 2.3657
547024.8699 | 400.9656 |  | 400.9656 | 547024.875 | 0.98274 | 1.2959 | 0.013962 | 2.8435
651025.7244 | 400.9656 |  | 400.9656 | 651025.75 | 0.97941 | 1.3005 | 0.013974 | 3.3956
769746.0651 | 400.9656 |  | 400.9656 | 769746.0625 | 0.97559 | 1.3057 | 0.013988 | 4.0305
904532.4326 | 400.9656 |  | 400.9656 | 904532.4375 | 0.97124 | 1.3119 | 0.014003 | 4.7575
1056780.529 | 400.9656 |  | 400.9656 | 1056780.5 | 0.96629 | 1.319 | 0.014021 | 5.5868
1227934.5512 | 400.9656 |  | 400.9656 | 1227934.5 | 0.96069 | 1.3273 | 0.01404 | 6.5295
1419484.6153 | 400.9656 |  | 400.9656 | 1419484.625 | 0.95436 | 1.3369 | 0.014062 | 7.598
1632966.0416 | 400.9656 |  | 400.9656 | 1632966 | 0.94725 | 1.3481 | 0.014087 | 8.8063
1869958.4961 | 400.9656 |  | 400.9656 | 1869958.5 | 0.93927 | 1.3611 | 0.014115 | 10.1701
2132083.5114 | 400.9656 |  | 400.9656 | 2132083.5 | 0.93034 | 1.3763 | 0.014146 | 11.7071
2421006.012 | 400.9656 |  | 400.9656 | 2421006 | 0.92035 | 1.3941 | 0.014181 | 13.4377
2738431.9305 | 400.9656 |  | 400.9656 | 2738432 | 0.90921 | 1.4151 | 0.01422 | 15.3859
3086109.5428 | 400.9656 |  | 400.9656 | 3086109.5 | 0.89678 | 1.4401 | 0.014265 | 17.5796
3465828.3234 | 400.9656 |  | 400.9656 | 3465828.25 | 0.88292 | 1.4699 | 0.014315 | 20.0526
3879419.3268 | 400.9656 |  | 400.9656 | 3879419.25 | 0.86746 | 1.5058 | 0.014372 | 22.8456
4328757.0953 | 400.9656 |  | 400.9656 | 4328757 | 0.85019 | 1.5499 | 0.014438 | 26.0095
4815758.1329 | 400.9656 |  | 400.9656 | 4815758 | 0.83085 | 1.6046 | 0.014513 | 29.609
5342383.194 | 400.9656 |  | 400.9656 | 5342383 | 0.80913 | 1.674 | 0.0146 | 33.7288
5849008.1787 | 400.9656 |  | 400.9656 | 5849008 | 0.78731 | 1.7536 | 0.01469 | 37.9508
6355633.1635 | 400.9656 |  | 400.9656 | 6355633 | 0.76444 | 1.85 | 0.014788 | 42.4717
6862258.1482 | 400.9656 |  | 400.9656 | 6862258 | 0.74032 | 1.969 | 0.014895 | 47.3511
7368883.5144 | 400.9656 |  | 400.9656 | 7368883.5 | 0.7147 | 2.1199 | 0.015014 | 52.6701
7875508.1177 | 400.9656 |  | 400.9656 | 7875508 | 0.68719 | 2.3182 | 0.015149 | 58.5445
8382133.4839 | 400.9656 |  | 400.9656 | 8382133.5 | 0.65725 | 2.5912 | 0.015303 | 65.149
8888758.0872 | 400.9656 |  | 400.9656 | 8888758 | 0.62399 | 2.9946 | 0.015487 | 72.7696
9395383.4534 | 400.9656 |  | 400.9656 | 9395383 | 0.58578 | 3.6613 | 0.015715 | 81.9342
9818030.5481 | 400.9656 |  | 400.9656 | 9818031 | 0.54766 | 4.7051 | 0.015964 | 91.5799
10071343.2312 | 400.9656 |  | 400.9656 | 10071343 | 0.52 | 5.899 | 0.016161 | 98.9397
10291987.6099 | 400.9656 |  | 400.9656 | 10291988 | 0.49032 | 7.9884 | 0.016391 | 107.2278
10418643.9514 | 400.9656 |  | 400.9656 | 10418644 | 0.46871 | 10.563 | 0.016572 | 113.5504
101324.9993 | 401.6678 |  | 401.6678 | 101325 | 0.99685 | 1.2774 | 0.013931 | 0.51834
129419.2553 | 401.6678 |  | 401.6678 | 129419.2578 | 0.99597 | 1.2785 | 0.013935 | 0.66264
163490.665 | 401.6678 |  | 401.6678 | 163490.6719 | 0.99491 | 1.2798 | 0.01394 | 0.83798
204416.1081 | 401.6678 |  | 401.6678 | 204416.1094 | 0.99363 | 1.2814 | 0.013945 | 1.0491
253137.8984 | 401.6678 |  | 401.6678 | 253137.9062 | 0.99211 | 1.2834 | 0.013952 | 1.3011
310662.0312 | 401.6678 |  | 401.6678 | 310662.0312 | 0.9903 | 1.2857 | 0.013959 | 1.5997
378056.4308 | 401.6678 |  | 401.6678 | 378056.4375 | 0.98818 | 1.2885 | 0.013967 | 1.9509
456448.8411 | 401.6678 |  | 401.6678 | 456448.8438 | 0.98571 | 1.2918 | 0.013976 | 2.3614
547024.8699 | 401.6678 |  | 401.6678 | 547024.875 | 0.98284 | 1.2956 | 0.013987 | 2.8382
651025.7244 | 401.6678 |  | 401.6678 | 651025.75 | 0.97953 | 1.3001 | 0.013999 | 3.3892
769746.0651 | 401.6678 |  | 401.6678 | 769746.0625 | 0.97574 | 1.3053 | 0.014013 | 4.0229
904532.4326 | 401.6678 |  | 401.6678 | 904532.4375 | 0.97141 | 1.3114 | 0.014028 | 4.7484
1056780.529 | 401.6678 |  | 401.6678 | 1056780.5 | 0.9665 | 1.3185 | 0.014045 | 5.5758
1227934.5512 | 401.6678 |  | 401.6678 | 1227934.5 | 0.96093 | 1.3268 | 0.014065 | 6.5164
1419484.6153 | 401.6678 |  | 401.6678 | 1419484.625 | 0.95465 | 1.3363 | 0.014087 | 7.5825
1632966.0416 | 401.6678 |  | 401.6678 | 1632966 | 0.94758 | 1.3474 | 0.014112 | 8.7879
1869958.4961 | 401.6678 |  | 401.6678 | 1869958.5 | 0.93965 | 1.3603 | 0.014139 | 10.1482
2132083.5114 | 401.6678 |  | 401.6678 | 2132083.5 | 0.93078 | 1.3754 | 0.01417 | 11.6811
2421006.012 | 401.6678 |  | 401.6678 | 2421006 | 0.92086 | 1.3931 | 0.014205 | 13.4068
2738431.9305 | 401.6678 |  | 401.6678 | 2738432 | 0.9098 | 1.414 | 0.014245 | 15.3491
3086109.5428 | 401.6678 |  | 401.6678 | 3086109.5 | 0.89746 | 1.4387 | 0.014289 | 17.5356
3465828.3234 | 401.6678 |  | 401.6678 | 3465828.25 | 0.8837 | 1.4682 | 0.01434 | 19.9997
3879419.3268 | 401.6678 |  | 401.6678 | 3879419.25 | 0.86837 | 1.5037 | 0.014397 | 22.7818
4328757.0953 | 401.6678 |  | 401.6678 | 4328757 | 0.85124 | 1.5472 | 0.014462 | 25.932
4815758.1329 | 401.6678 |  | 401.6678 | 4815758 | 0.83207 | 1.6012 | 0.014536 | 29.5139
5342383.194 | 401.6678 |  | 401.6678 | 5342383 | 0.81055 | 1.6695 | 0.014623 | 33.6106
5849008.1787 | 401.6678 |  | 401.6678 | 5849008 | 0.78896 | 1.7477 | 0.014712 | 37.8052
6355633.1635 | 401.6678 |  | 401.6678 | 6355633 | 0.76634 | 1.842 | 0.01481 | 42.2921
6862258.1482 | 401.6678 |  | 401.6678 | 6862258 | 0.74252 | 1.958 | 0.014916 | 47.1281
7368883.5144 | 401.6678 |  | 401.6678 | 7368883.5 | 0.71725 | 2.1044 | 0.015034 | 52.3905
7875508.1177 | 401.6678 |  | 401.6678 | 7875508 | 0.69019 | 2.2955 | 0.015167 | 58.1883
8382133.4839 | 401.6678 |  | 401.6678 | 8382133.5 | 0.66081 | 2.5561 | 0.015319 | 64.6845
8888758.0872 | 401.6678 |  | 401.6678 | 8888758 | 0.62832 | 2.9354 | 0.015498 | 72.1407
9395383.4534 | 401.6678 |  | 401.6678 | 9395383 | 0.5913 | 3.5465 | 0.015719 | 81.0274
9818030.5481 | 401.6678 |  | 401.6678 | 9818031 | 0.55486 | 4.4613 | 0.015956 | 90.2325
10071343.2312 | 401.6678 |  | 401.6678 | 10071343 | 0.52897 | 5.4414 | 0.016139 | 97.0914
10291987.6099 | 401.6678 |  | 401.6678 | 10291988 | 0.50209 | 6.9833 | 0.016343 | 104.5302
10418643.9514 | 401.6678 |  | 401.6678 | 10418644 | 0.48355 | 8.5924 | 0.016494 | 109.8741
10545300.293 | 401.6678 |  | 401.6678 | 10545300 | 0.46077 | 11.7368 | 0.016692 | 116.7071
101324.9993 | 402.2928 |  | 402.2928 | 101325 | 0.99687 | 1.2772 | 0.013953 | 0.51752
129419.2553 | 402.2928 |  | 402.2928 | 129419.2578 | 0.99599 | 1.2783 | 0.013957 | 0.66159
163490.665 | 402.2928 |  | 402.2928 | 163490.6719 | 0.99494 | 1.2796 | 0.013962 | 0.83665
204416.1081 | 402.2928 |  | 402.2928 | 204416.1094 | 0.99366 | 1.2812 | 0.013967 | 1.0474
253137.8984 | 402.2928 |  | 402.2928 | 253137.9062 | 0.99215 | 1.2832 | 0.013974 | 1.2991
310662.0312 | 402.2928 |  | 402.2928 | 310662.0312 | 0.99035 | 1.2855 | 0.013981 | 1.5972
378056.4308 | 402.2928 |  | 402.2928 | 378056.4375 | 0.98824 | 1.2883 | 0.013989 | 1.9478
456448.8411 | 402.2928 |  | 402.2928 | 456448.8438 | 0.98578 | 1.2915 | 0.013999 | 2.3575
547024.8699 | 402.2928 |  | 402.2928 | 547024.875 | 0.98293 | 1.2953 | 0.014009 | 2.8336
651025.7244 | 402.2928 |  | 402.2928 | 651025.75 | 0.97964 | 1.2998 | 0.014021 | 3.3836
769746.0651 | 402.2928 |  | 402.2928 | 769746.0625 | 0.97587 | 1.305 | 0.014035 | 4.0161
904532.4326 | 402.2928 |  | 402.2928 | 904532.4375 | 0.97157 | 1.3111 | 0.01405 | 4.7402
1056780.529 | 402.2928 |  | 402.2928 | 1056780.5 | 0.96668 | 1.3181 | 0.014068 | 5.5661
1227934.5512 | 402.2928 |  | 402.2928 | 1227934.5 | 0.96114 | 1.3263 | 0.014087 | 6.5048
1419484.6153 | 402.2928 |  | 402.2928 | 1419484.625 | 0.95489 | 1.3358 | 0.014109 | 7.5687
1632966.0416 | 402.2928 |  | 402.2928 | 1632966 | 0.94787 | 1.3468 | 0.014134 | 8.7716
1869958.4961 | 402.2928 |  | 402.2928 | 1869958.5 | 0.93999 | 1.3597 | 0.014161 | 10.1288
2132083.5114 | 402.2928 |  | 402.2928 | 2132083.5 | 0.93117 | 1.3747 | 0.014192 | 11.658
2421006.012 | 402.2928 |  | 402.2928 | 2421006 | 0.92131 | 1.3923 | 0.014227 | 13.3794
2738431.9305 | 402.2928 |  | 402.2928 | 2738432 | 0.91032 | 1.4129 | 0.014267 | 15.3164
3086109.5428 | 402.2928 |  | 402.2928 | 3086109.5 | 0.89806 | 1.4374 | 0.014311 | 17.4966
3465828.3234 | 402.2928 |  | 402.2928 | 3465828.25 | 0.8844 | 1.4667 | 0.014361 | 19.953
3879419.3268 | 402.2928 |  | 402.2928 | 3879419.25 | 0.86917 | 1.5019 | 0.014418 | 22.7254
4328757.0953 | 402.2928 |  | 402.2928 | 4328757 | 0.85217 | 1.5449 | 0.014483 | 25.8635
4815758.1329 | 402.2928 |  | 402.2928 | 4815758 | 0.83315 | 1.5982 | 0.014557 | 29.4299
5342383.194 | 402.2928 |  | 402.2928 | 5342383 | 0.81181 | 1.6655 | 0.014643 | 33.5064
5849008.1787 | 402.2928 |  | 402.2928 | 5849008 | 0.79041 | 1.7425 | 0.014733 | 37.6771
6355633.1635 | 402.2928 |  | 402.2928 | 6355633 | 0.76802 | 1.835 | 0.014829 | 42.1343
6862258.1482 | 402.2928 |  | 402.2928 | 6862258 | 0.74446 | 1.9485 | 0.014935 | 46.9326
7368883.5144 | 402.2928 |  | 402.2928 | 7368883.5 | 0.7195 | 2.0911 | 0.015052 | 52.146
7875508.1177 | 402.2928 |  | 402.2928 | 7875508 | 0.69281 | 2.2761 | 0.015183 | 57.8781
8382133.4839 | 402.2928 |  | 402.2928 | 8382133.5 | 0.66392 | 2.5263 | 0.015333 | 64.2819
8888758.0872 | 402.2928 |  | 402.2928 | 8888758 | 0.63209 | 2.8862 | 0.015509 | 71.6
9395383.4534 | 402.2928 |  | 402.2928 | 9395383 | 0.59603 | 3.4541 | 0.015724 | 80.2586
9818030.5481 | 402.2928 |  | 402.2928 | 9818031 | 0.56094 | 4.2751 | 0.015951 | 89.1164
10071343.2312 | 402.2928 |  | 402.2928 | 10071343 | 0.53637 | 5.1136 | 0.016124 | 95.6023
10291987.6099 | 402.2928 |  | 402.2928 | 10291988 | 0.51143 | 6.3433 | 0.016311 | 102.4624
10418643.9514 | 402.2928 |  | 402.2928 | 10418644 | 0.49474 | 7.5098 | 0.016444 | 107.2211
10545300.293 | 402.2928 |  | 402.2928 | 10545300 | 0.47522 | 9.462 | 0.016609 | 112.9823
10658985.9009 | 402.2928 |  | 402.2928 | 10658986 | 0.45344 | 13.0014 | 0.016806 | 119.6858
101324.9993 | 450 |  | 450 | 101325 | 0.99789 | 1.2627 | 0.015653 | 0.46218
129419.2553 | 450 |  | 450 | 129419.2578 | 0.99731 | 1.2635 | 0.015657 | 0.59067
163490.665 | 450 |  | 450 | 163490.6719 | 0.9966 | 1.2645 | 0.015662 | 0.74671
204416.1081 | 450 |  | 450 | 204416.1094 | 0.99575 | 1.2656 | 0.015667 | 0.93442
253137.8984 | 450 |  | 450 | 253137.9062 | 0.99473 | 1.2671 | 0.015673 | 1.1583
310662.0312 | 450 |  | 450 | 310662.0312 | 0.99353 | 1.2687 | 0.015679 | 1.4233
378056.4308 | 450 |  | 450 | 378056.4375 | 0.99212 | 1.2707 | 0.015687 | 1.7345
456448.8411 | 450 |  | 450 | 456448.8438 | 0.99048 | 1.273 | 0.015696 | 2.0976
547024.8699 | 450 |  | 450 | 547024.875 | 0.98858 | 1.2757 | 0.015706 | 2.5187
651025.7244 | 450 |  | 450 | 651025.75 | 0.9864 | 1.2789 | 0.015717 | 3.0042
769746.0651 | 450 |  | 450 | 769746.0625 | 0.9839 | 1.2825 | 0.01573 | 3.561
904532.4326 | 450 |  | 450 | 904532.4375 | 0.98106 | 1.2867 | 0.015744 | 4.1967
1056780.529 | 450 |  | 450 | 1056780.5 | 0.97784 | 1.2916 | 0.01576 | 4.9192
1227934.5512 | 450 |  | 450 | 1227934.5 | 0.97421 | 1.2971 | 0.015778 | 5.7372
1419484.6153 | 450 |  | 450 | 1419484.625 | 0.97013 | 1.3035 | 0.015798 | 6.6601
1632966.0416 | 450 |  | 450 | 1632966 | 0.96556 | 1.3108 | 0.015821 | 7.6979
1869958.4961 | 450 |  | 450 | 1869958.5 | 0.96047 | 1.3191 | 0.015846 | 8.8619
2132083.5114 | 450 |  | 450 | 2132083.5 | 0.95481 | 1.3286 | 0.015874 | 10.164
2421006.012 | 450 |  | 450 | 2421006 | 0.94854 | 1.3395 | 0.015906 | 11.6176
2738431.9305 | 450 |  | 450 | 2738432 | 0.94161 | 1.3519 | 0.015941 | 13.2376
3086109.5428 | 450 |  | 450 | 3086109.5 | 0.93396 | 1.3662 | 0.01598 | 15.0405
3465828.3234 | 450 |  | 450 | 3465828.25 | 0.92554 | 1.3826 | 0.016023 | 17.0447
3879419.3268 | 450 |  | 450 | 3879419.25 | 0.91629 | 1.4015 | 0.016072 | 19.2713
4328757.0953 | 450 |  | 450 | 4328757 | 0.90614 | 1.4234 | 0.016126 | 21.7442
4815758.1329 | 450 |  | 450 | 4815758 | 0.89503 | 1.4487 | 0.016187 | 24.4909
5342383.194 | 450 |  | 450 | 5342383 | 0.88287 | 1.4784 | 0.016255 | 27.5432
5849008.1787 | 450 |  | 450 | 5849008 | 0.87103 | 1.5092 | 0.016323 | 30.5651
6355633.1635 | 450 |  | 450 | 6355633 | 0.85905 | 1.5426 | 0.016394 | 33.676
6862258.1482 | 450 |  | 450 | 6862258 | 0.84691 | 1.5788 | 0.016468 | 36.8814
7368883.5144 | 450 |  | 450 | 7368883.5 | 0.83462 | 1.6182 | 0.016545 | 40.1874
7875508.1177 | 450 |  | 450 | 7875508 | 0.82217 | 1.661 | 0.016625 | 43.6006
8382133.4839 | 450 |  | 450 | 8382133.5 | 0.80956 | 1.7078 | 0.016709 | 47.1283
8888758.0872 | 450 |  | 450 | 8888758 | 0.79679 | 1.759 | 0.016798 | 50.7781
9395383.4534 | 450 |  | 450 | 9395383 | 0.78384 | 1.8151 | 0.016891 | 54.5588
9818030.5481 | 450 |  | 450 | 9818031 | 0.77291 | 1.866 | 0.016972 | 57.8194
10071343.2312 | 450 |  | 450 | 10071343 | 0.7663 | 1.8986 | 0.017022 | 59.8227
10291987.6099 | 450 |  | 450 | 10291988 | 0.76051 | 1.9282 | 0.017067 | 61.5988
10418643.9514 | 450 |  | 450 | 10418644 | 0.75717 | 1.9458 | 0.017093 | 62.6318
10545300.293 | 450 |  | 450 | 10545300 | 0.75382 | 1.9638 | 0.01712 | 63.6749
10658985.9009 | 450 |  | 450 | 10658986 | 0.75081 | 1.9803 | 0.017144 | 64.6199
101324.9993 | 500 |  | 500 | 101325 | 0.99861 | 1.2491 | 0.017455 | 0.41566
129419.2553 | 500 |  | 500 | 129419.2578 | 0.99823 | 1.2497 | 0.017459 | 0.53112
163490.665 | 500 |  | 500 | 163490.6719 | 0.99776 | 1.2504 | 0.017463 | 0.67125
204416.1081 | 500 |  | 500 | 204416.1094 | 0.9972 | 1.2513 | 0.017468 | 0.83976
253137.8984 | 500 |  | 500 | 253137.9062 | 0.99653 | 1.2523 | 0.017473 | 1.0406
310662.0312 | 500 |  | 500 | 310662.0312 | 0.99575 | 1.2535 | 0.01748 | 1.2781
378056.4308 | 500 |  | 500 | 378056.4375 | 0.99482 | 1.255 | 0.017487 | 1.5568
456448.8411 | 500 |  | 500 | 456448.8438 | 0.99375 | 1.2567 | 0.017495 | 1.8816
547024.8699 | 500 |  | 500 | 547024.875 | 0.9925 | 1.2586 | 0.017504 | 2.2579
651025.7244 | 500 |  | 500 | 651025.75 | 0.99108 | 1.2609 | 0.017515 | 2.691
769746.0651 | 500 |  | 500 | 769746.0625 | 0.98945 | 1.2635 | 0.017526 | 3.1869
904532.4326 | 500 |  | 500 | 904532.4375 | 0.9876 | 1.2665 | 0.01754 | 3.752
1056780.529 | 500 |  | 500 | 1056780.5 | 0.98551 | 1.27 | 0.017555 | 4.3928
1227934.5512 | 500 |  | 500 | 1227934.5 | 0.98316 | 1.2739 | 0.017571 | 5.1165
1419484.6153 | 500 |  | 500 | 1419484.625 | 0.98052 | 1.2783 | 0.01759 | 5.9305
1632966.0416 | 500 |  | 500 | 1632966 | 0.97758 | 1.2833 | 0.017611 | 6.843
1869958.4961 | 500 |  | 500 | 1869958.5 | 0.97432 | 1.289 | 0.017634 | 7.8623
2132083.5114 | 500 |  | 500 | 2132083.5 | 0.97071 | 1.2955 | 0.017659 | 8.9978
2421006.012 | 500 |  | 500 | 2421006 | 0.96673 | 1.3027 | 0.017688 | 10.2592
2738431.9305 | 500 |  | 500 | 2738432 | 0.96235 | 1.3109 | 0.017719 | 11.6571
3086109.5428 | 500 |  | 500 | 3086109.5 | 0.95755 | 1.3201 | 0.017754 | 13.203
3465828.3234 | 500 |  | 500 | 3465828.25 | 0.9523 | 1.3304 | 0.017793 | 14.9092
3879419.3268 | 500 |  | 500 | 3879419.25 | 0.94658 | 1.342 | 0.017836 | 16.7891
4328757.0953 | 500 |  | 500 | 4328757 | 0.94037 | 1.3551 | 0.017884 | 18.8576
4815758.1329 | 500 |  | 500 | 4815758 | 0.93363 | 1.3699 | 0.017936 | 21.1305
5342383.194 | 500 |  | 500 | 5342383 | 0.92634 | 1.3866 | 0.017994 | 23.6256
5849008.1787 | 500 |  | 500 | 5849008 | 0.91934 | 1.4033 | 0.018052 | 26.0633
6355633.1635 | 500 |  | 500 | 6355633 | 0.91233 | 1.4207 | 0.01811 | 28.5383
6862258.1482 | 500 |  | 500 | 6862258 | 0.90533 | 1.4388 | 0.01817 | 31.0514
7368883.5144 | 500 |  | 500 | 7368883.5 | 0.89834 | 1.4577 | 0.018232 | 33.6033
7875508.1177 | 500 |  | 500 | 7875508 | 0.89136 | 1.4774 | 0.018295 | 36.1948
8382133.4839 | 500 |  | 500 | 8382133.5 | 0.8844 | 1.4979 | 0.01836 | 38.8265
8888758.0872 | 500 |  | 500 | 8888758 | 0.87745 | 1.5192 | 0.018427 | 41.4992
9395383.4534 | 500 |  | 500 | 9395383 | 0.87053 | 1.5414 | 0.018495 | 44.2134
9818030.5481 | 500 |  | 500 | 9818031 | 0.86477 | 1.5606 | 0.018553 | 46.5098
10071343.2312 | 500 |  | 500 | 10071343 | 0.86133 | 1.5723 | 0.018589 | 47.9003
10291987.6099 | 500 |  | 500 | 10291988 | 0.85834 | 1.5828 | 0.01862 | 49.1202
10418643.9514 | 500 |  | 500 | 10418644 | 0.85663 | 1.5888 | 0.018638 | 49.8242
10545300.293 | 500 |  | 500 | 10545300 | 0.85492 | 1.595 | 0.018657 | 50.5308
10658985.9009 | 500 |  | 500 | 10658986 | 0.85338 | 1.6005 | 0.018673 | 51.1674
101324.9993 | 550 |  | 550 | 101325 | 0.9991 | 1.2371 | 0.019282 | 0.37769
129419.2553 | 550 |  | 550 | 129419.2578 | 0.99885 | 1.2376 | 0.019286 | 0.48253
163490.665 | 550 |  | 550 | 163490.6719 | 0.99855 | 1.2381 | 0.01929 | 0.60975
204416.1081 | 550 |  | 550 | 204416.1094 | 0.99819 | 1.2387 | 0.019294 | 0.76266
253137.8984 | 550 |  | 550 | 253137.9062 | 0.99776 | 1.2395 | 0.019299 | 0.94484
310662.0312 | 550 |  | 550 | 310662.0312 | 0.99725 | 1.2404 | 0.019305 | 1.1601
378056.4308 | 550 |  | 550 | 378056.4375 | 0.99665 | 1.2415 | 0.019312 | 1.4127
456448.8411 | 550 |  | 550 | 456448.8438 | 0.99596 | 1.2428 | 0.01932 | 1.7068
547024.8699 | 550 |  | 550 | 547024.875 | 0.99516 | 1.2443 | 0.019328 | 2.0471
651025.7244 | 550 |  | 550 | 651025.75 | 0.99425 | 1.2459 | 0.019338 | 2.4386
769746.0651 | 550 |  | 550 | 769746.0625 | 0.9932 | 1.2479 | 0.019349 | 2.8863
904532.4326 | 550 |  | 550 | 904532.4375 | 0.99201 | 1.2501 | 0.019362 | 3.3957
1056780.529 | 550 |  | 550 | 1056780.5 | 0.99067 | 1.2526 | 0.019375 | 3.9727
1227934.5512 | 550 |  | 550 | 1227934.5 | 0.98917 | 1.2555 | 0.019391 | 4.6231
1419484.6153 | 550 |  | 550 | 1419484.625 | 0.98749 | 1.2587 | 0.019408 | 5.3533
1632966.0416 | 550 |  | 550 | 1632966 | 0.98563 | 1.2624 | 0.019427 | 6.1701
1869958.4961 | 550 |  | 550 | 1869958.5 | 0.98356 | 1.2665 | 0.019449 | 7.0804
2132083.5114 | 550 |  | 550 | 2132083.5 | 0.98128 | 1.2711 | 0.019472 | 8.0917
2421006.012 | 550 |  | 550 | 2421006 | 0.97877 | 1.2762 | 0.019498 | 9.2118
2738431.9305 | 550 |  | 550 | 2738432 | 0.97602 | 1.2819 | 0.019527 | 10.4489
3086109.5428 | 550 |  | 550 | 3086109.5 | 0.97302 | 1.2883 | 0.019559 | 11.8118
3465828.3234 | 550 |  | 550 | 3465828.25 | 0.96976 | 1.2954 | 0.019594 | 13.3097
3879419.3268 | 550 |  | 550 | 3879419.25 | 0.96623 | 1.3033 | 0.019633 | 14.9525
4328757.0953 | 550 |  | 550 | 4328757 | 0.96241 | 1.312 | 0.019676 | 16.7507
4815758.1329 | 550 |  | 550 | 4815758 | 0.95829 | 1.3217 | 0.019722 | 18.7152
5342383.194 | 550 |  | 550 | 5342383 | 0.95388 | 1.3324 | 0.019774 | 20.8579
5849008.1787 | 550 |  | 550 | 5849008 | 0.94966 | 1.343 | 0.019824 | 22.9373
6355633.1635 | 550 |  | 550 | 6355633 | 0.94547 | 1.3538 | 0.019876 | 25.0344
6862258.1482 | 550 |  | 550 | 6862258 | 0.94132 | 1.3649 | 0.019928 | 27.1492
7368883.5144 | 550 |  | 550 | 7368883.5 | 0.93721 | 1.3762 | 0.019981 | 29.2815
7875508.1177 | 550 |  | 550 | 7875508 | 0.93313 | 1.3877 | 0.020035 | 31.4314
8382133.4839 | 550 |  | 550 | 8382133.5 | 0.92909 | 1.3995 | 0.020089 | 33.5987
8888758.0872 | 550 |  | 550 | 8888758 | 0.9251 | 1.4116 | 0.020145 | 35.7833
9395383.4534 | 550 |  | 550 | 9395383 | 0.92115 | 1.4238 | 0.020202 | 37.9851
9818030.5481 | 550 |  | 550 | 9818031 | 0.91788 | 1.4342 | 0.02025 | 39.835
10071343.2312 | 550 |  | 550 | 10071343 | 0.91594 | 1.4406 | 0.020279 | 40.9493
10291987.6099 | 550 |  | 550 | 10291988 | 0.91426 | 1.4461 | 0.020304 | 41.9233
10418643.9514 | 550 |  | 550 | 10418644 | 0.9133 | 1.4493 | 0.020319 | 42.4838
10545300.293 | 550 |  | 550 | 10545300 | 0.91235 | 1.4525 | 0.020334 | 43.0454
10658985.9009 | 550 |  | 550 | 10658986 | 0.91149 | 1.4554 | 0.020347 | 43.5503
101324.9993 | 600 |  | 600 | 101325 | 0.99944 | 1.2265 | 0.021137 | 0.3461
129419.2553 | 600 |  | 600 | 129419.2578 | 0.99929 | 1.2268 | 0.021141 | 0.44213
163490.665 | 600 |  | 600 | 163490.6719 | 0.9991 | 1.2273 | 0.021144 | 0.55863
204416.1081 | 600 |  | 600 | 204416.1094 | 0.99888 | 1.2278 | 0.021148 | 0.69862
253137.8984 | 600 |  | 600 | 253137.9062 | 0.99861 | 1.2284 | 0.021153 | 0.86536
310662.0312 | 600 |  | 600 | 310662.0312 | 0.9983 | 1.2291 | 0.021159 | 1.0623
378056.4308 | 600 |  | 600 | 378056.4375 | 0.99793 | 1.2299 | 0.021165 | 1.2933
456448.8411 | 600 |  | 600 | 456448.8438 | 0.99751 | 1.2309 | 0.021172 | 1.5621
547024.8699 | 600 |  | 600 | 547024.875 | 0.99701 | 1.232 | 0.021181 | 1.873
651025.7244 | 600 |  | 600 | 651025.75 | 0.99645 | 1.2333 | 0.02119 | 2.2304
769746.0651 | 600 |  | 600 | 769746.0625 | 0.99581 | 1.2348 | 0.0212 | 2.6388
904532.4326 | 600 |  | 600 | 904532.4375 | 0.99508 | 1.2365 | 0.021212 | 3.1032
1056780.529 | 600 |  | 600 | 1056780.5 | 0.99426 | 1.2384 | 0.021224 | 3.6285
1227934.5512 | 600 |  | 600 | 1227934.5 | 0.99334 | 1.2405 | 0.021239 | 4.22
1419484.6153 | 600 |  | 600 | 1419484.625 | 0.99232 | 1.243 | 0.021255 | 4.8834
1632966.0416 | 600 |  | 600 | 1632966 | 0.99118 | 1.2457 | 0.021273 | 5.6242
1869958.4961 | 600 |  | 600 | 1869958.5 | 0.98992 | 1.2488 | 0.021293 | 6.4487
2132083.5114 | 600 |  | 600 | 2132083.5 | 0.98854 | 1.2522 | 0.021314 | 7.3629
2421006.012 | 600 |  | 600 | 2421006 | 0.98703 | 1.256 | 0.021339 | 8.3735
2738431.9305 | 600 |  | 600 | 2738432 | 0.98538 | 1.2602 | 0.021365 | 9.4872
3086109.5428 | 600 |  | 600 | 3086109.5 | 0.98358 | 1.2648 | 0.021395 | 10.7113
3465828.3234 | 600 |  | 600 | 3465828.25 | 0.98164 | 1.27 | 0.021427 | 12.053
3879419.3268 | 600 |  | 600 | 3879419.25 | 0.97954 | 1.2756 | 0.021462 | 13.5203
4328757.0953 | 600 |  | 600 | 4328757 | 0.97728 | 1.2818 | 0.021501 | 15.1211
4815758.1329 | 600 |  | 600 | 4815758 | 0.97487 | 1.2887 | 0.021544 | 16.8639
5342383.194 | 600 |  | 600 | 5342383 | 0.97229 | 1.2961 | 0.02159 | 18.7577
5849008.1787 | 600 |  | 600 | 5849008 | 0.96984 | 1.3034 | 0.021635 | 20.5883
6355633.1635 | 600 |  | 600 | 6355633 | 0.96743 | 1.3108 | 0.021681 | 22.4273
6862258.1482 | 600 |  | 600 | 6862258 | 0.96506 | 1.3183 | 0.021728 | 24.2746
7368883.5144 | 600 |  | 600 | 7368883.5 | 0.96272 | 1.3259 | 0.021775 | 26.1301
7875508.1177 | 600 |  | 600 | 7875508 | 0.96042 | 1.3335 | 0.021822 | 27.9935
8382133.4839 | 600 |  | 600 | 8382133.5 | 0.95816 | 1.3412 | 0.02187 | 29.8647
8888758.0872 | 600 |  | 600 | 8888758 | 0.95593 | 1.349 | 0.021919 | 31.7434
9395383.4534 | 600 |  | 600 | 9395383 | 0.95375 | 1.3569 | 0.021969 | 33.6296
9818030.5481 | 600 |  | 600 | 9818031 | 0.95195 | 1.3635 | 0.02201 | 35.2086
10071343.2312 | 600 |  | 600 | 10071343 | 0.95089 | 1.3675 | 0.022035 | 36.1573
10291987.6099 | 600 |  | 600 | 10291988 | 0.94998 | 1.371 | 0.022057 | 36.985
10418643.9514 | 600 |  | 600 | 10418644 | 0.94945 | 1.373 | 0.02207 | 37.4608
10545300.293 | 600 |  | 600 | 10545300 | 0.94893 | 1.3751 | 0.022083 | 37.9369
10658985.9009 | 600 |  | 600 | 10658986 | 0.94847 | 1.3769 | 0.022094 | 38.3647
101324.9993 | 700 |  | 700 | 101325 | 0.99986 | 1.2088 | 0.024928 | 0.29653
129419.2553 | 700 |  | 700 | 129419.2578 | 0.99983 | 1.209 | 0.024931 | 0.37876
163490.665 | 700 |  | 700 | 163490.6719 | 0.99978 | 1.2093 | 0.024934 | 0.4785
204416.1081 | 700 |  | 700 | 204416.1094 | 0.99973 | 1.2096 | 0.024938 | 0.59831
253137.8984 | 700 |  | 700 | 253137.9062 | 0.99966 | 1.21 | 0.024942 | 0.74096
310662.0312 | 700 |  | 700 | 310662.0312 | 0.99959 | 1.2104 | 0.024947 | 0.90941
378056.4308 | 700 |  | 700 | 378056.4375 | 0.9995 | 1.2109 | 0.024953 | 1.1068
456448.8411 | 700 |  | 700 | 456448.8438 | 0.9994 | 1.2115 | 0.024959 | 1.3364
547024.8699 | 700 |  | 700 | 547024.875 | 0.99928 | 1.2122 | 0.024966 | 1.6018
651025.7244 | 700 |  | 700 | 651025.75 | 0.99915 | 1.213 | 0.024974 | 1.9066
769746.0651 | 700 |  | 700 | 769746.0625 | 0.999 | 1.2139 | 0.024983 | 2.2546
904532.4326 | 700 |  | 700 | 904532.4375 | 0.99882 | 1.215 | 0.024994 | 2.6499
1056780.529 | 700 |  | 700 | 1056780.5 | 0.99863 | 1.2162 | 0.025005 | 3.0965
1227934.5512 | 700 |  | 700 | 1227934.5 | 0.99842 | 1.2175 | 0.025018 | 3.5988
1419484.6153 | 700 |  | 700 | 1419484.625 | 0.99819 | 1.219 | 0.025032 | 4.1611
1632966.0416 | 700 |  | 700 | 1632966 | 0.99793 | 1.2206 | 0.025047 | 4.7882
1869958.4961 | 700 |  | 700 | 1869958.5 | 0.99765 | 1.2225 | 0.025064 | 5.4846
2132083.5114 | 700 |  | 700 | 2132083.5 | 0.99734 | 1.2245 | 0.025083 | 6.2554
2421006.012 | 700 |  | 700 | 2421006 | 0.99701 | 1.2268 | 0.025104 | 7.1054
2738431.9305 | 700 |  | 700 | 2738432 | 0.99666 | 1.2292 | 0.025127 | 8.0398
3086109.5428 | 700 |  | 700 | 3086109.5 | 0.99628 | 1.232 | 0.025153 | 9.064
3465828.3234 | 700 |  | 700 | 3465828.25 | 0.99589 | 1.235 | 0.02518 | 10.1833
3879419.3268 | 700 |  | 700 | 3879419.25 | 0.99547 | 1.2382 | 0.025211 | 11.4034
4328757.0953 | 700 |  | 700 | 4328757 | 0.99503 | 1.2418 | 0.025244 | 12.7298
4815758.1329 | 700 |  | 700 | 4815758 | 0.99457 | 1.2456 | 0.02528 | 14.1684
5342383.194 | 700 |  | 700 | 5342383 | 0.9941 | 1.2498 | 0.025319 | 15.7252
5849008.1787 | 700 |  | 700 | 5849008 | 0.99368 | 1.2538 | 0.025357 | 17.2238
6355633.1635 | 700 |  | 700 | 6355633 | 0.99328 | 1.2579 | 0.025396 | 18.7233
6862258.1482 | 700 |  | 700 | 6862258 | 0.9929 | 1.2619 | 0.025434 | 20.2235
7368883.5144 | 700 |  | 700 | 7368883.5 | 0.99254 | 1.266 | 0.025473 | 21.7243
7875508.1177 | 700 |  | 700 | 7875508 | 0.99221 | 1.27 | 0.025512 | 23.2257
8382133.4839 | 700 |  | 700 | 8382133.5 | 0.9919 | 1.2741 | 0.025552 | 24.7275
8888758.0872 | 700 |  | 700 | 8888758 | 0.99161 | 1.2781 | 0.025592 | 26.2296
9395383.4534 | 700 |  | 700 | 9395383 | 0.99135 | 1.2822 | 0.025632 | 27.732
9818030.5481 | 700 |  | 700 | 9818031 | 0.99115 | 1.2856 | 0.025665 | 28.9853
10071343.2312 | 700 |  | 700 | 10071343 | 0.99104 | 1.2876 | 0.025686 | 29.7365
10291987.6099 | 700 |  | 700 | 10291988 | 0.99094 | 1.2894 | 0.025703 | 30.3909
10418643.9514 | 700 |  | 700 | 10418644 | 0.99089 | 1.2904 | 0.025714 | 30.7665
10545300.293 | 700 |  | 700 | 10545300 | 0.99084 | 1.2914 | 0.025724 | 31.142
10658985.9009 | 700 |  | 700 | 10658986 | 0.9908 | 1.2923 | 0.025733 | 31.4792
101324.9993 | 800 |  | 800 | 101325 | 1.0001 | 1.1947 | 0.028811 | 0.25941
129419.2553 | 800 |  | 800 | 129419.2578 | 1.0001 | 1.1948 | 0.028814 | 0.33132
163490.665 | 800 |  | 800 | 163490.6719 | 1.0001 | 1.195 | 0.028817 | 0.41853
204416.1081 | 800 |  | 800 | 204416.1094 | 1.0002 | 1.1952 | 0.02882 | 0.52328
253137.8984 | 800 |  | 800 | 253137.9062 | 1.0002 | 1.1955 | 0.028824 | 0.64798
310662.0312 | 800 |  | 800 | 310662.0312 | 1.0003 | 1.1957 | 0.028829 | 0.79519
378056.4308 | 800 |  | 800 | 378056.4375 | 1.0003 | 1.1961 | 0.028834 | 0.96763
456448.8411 | 800 |  | 800 | 456448.8438 | 1.0004 | 1.1965 | 0.028839 | 1.1682
547024.8699 | 800 |  | 800 | 547024.875 | 1.0005 | 1.1969 | 0.028846 | 1.3999
651025.7244 | 800 |  | 800 | 651025.75 | 1.0006 | 1.1975 | 0.028853 | 1.6659
769746.0651 | 800 |  | 800 | 769746.0625 | 1.0007 | 1.1981 | 0.028861 | 1.9695
904532.4326 | 800 |  | 800 | 904532.4375 | 1.0008 | 1.1987 | 0.02887 | 2.314
1056780.529 | 800 |  | 800 | 1056780.5 | 1.001 | 1.1995 | 0.02888 | 2.7031
1227934.5512 | 800 |  | 800 | 1227934.5 | 1.0011 | 1.2004 | 0.028892 | 3.1404
1419484.6153 | 800 |  | 800 | 1419484.625 | 1.0013 | 1.2013 | 0.028904 | 3.6297
1632966.0416 | 800 |  | 800 | 1632966 | 1.0015 | 1.2024 | 0.028918 | 4.1747
1869958.4961 | 800 |  | 800 | 1869958.5 | 1.0017 | 1.2036 | 0.028933 | 4.7795
2132083.5114 | 800 |  | 800 | 2132083.5 | 1.002 | 1.2049 | 0.02895 | 5.448
2421006.012 | 800 |  | 800 | 2421006 | 1.0023 | 1.2064 | 0.028968 | 6.1845
2738431.9305 | 800 |  | 800 | 2738432 | 1.0026 | 1.208 | 0.028989 | 6.9932
3086109.5428 | 800 |  | 800 | 3086109.5 | 1.003 | 1.2097 | 0.029011 | 7.8782
3465828.3234 | 800 |  | 800 | 3465828.25 | 1.0034 | 1.2116 | 0.029035 | 8.8441
3879419.3268 | 800 |  | 800 | 3879419.25 | 1.0038 | 1.2137 | 0.029062 | 9.8951
4328757.0953 | 800 |  | 800 | 4328757 | 1.0043 | 1.2159 | 0.02909 | 11.0358
4815758.1329 | 800 |  | 800 | 4815758 | 1.0048 | 1.2183 | 0.029122 | 12.2708
5342383.194 | 800 |  | 800 | 5342383 | 1.0054 | 1.221 | 0.029156 | 13.6045
5849008.1787 | 800 |  | 800 | 5849008 | 1.006 | 1.2235 | 0.029189 | 14.8859
6355633.1635 | 800 |  | 800 | 6355633 | 1.0066 | 1.226 | 0.029222 | 16.1656
6862258.1482 | 800 |  | 800 | 6862258 | 1.0072 | 1.2284 | 0.029255 | 17.4436
7368883.5144 | 800 |  | 800 | 7368883.5 | 1.0079 | 1.2309 | 0.029289 | 18.7198
7875508.1177 | 800 |  | 800 | 7875508 | 1.0085 | 1.2334 | 0.029322 | 19.9941
8382133.4839 | 800 |  | 800 | 8382133.5 | 1.0092 | 1.2359 | 0.029356 | 21.2665
8888758.0872 | 800 |  | 800 | 8888758 | 1.0098 | 1.2383 | 0.02939 | 22.5371
9395383.4534 | 800 |  | 800 | 9395383 | 1.0105 | 1.2408 | 0.029424 | 23.8056
9818030.5481 | 800 |  | 800 | 9818031 | 1.0111 | 1.2428 | 0.029452 | 24.8624
10071343.2312 | 800 |  | 800 | 10071343 | 1.0114 | 1.244 | 0.02947 | 25.4951
10291987.6099 | 800 |  | 800 | 10291988 | 1.0117 | 1.245 | 0.029485 | 26.0457
10418643.9514 | 800 |  | 800 | 10418644 | 1.0119 | 1.2456 | 0.029493 | 26.3617
10545300.293 | 800 |  | 800 | 10545300 | 1.0121 | 1.2463 | 0.029502 | 26.6775
10658985.9009 | 800 |  | 800 | 10658986 | 1.0122 | 1.2468 | 0.02951 | 26.9608
101324.9993 | 900 |  | 900 | 101325 | 1.0002 | 1.1832 | 0.032767 | 0.23055
129419.2553 | 900 |  | 900 | 129419.2578 | 1.0003 | 1.1833 | 0.032769 | 0.29446
163490.665 | 900 |  | 900 | 163490.6719 | 1.0003 | 1.1834 | 0.032772 | 0.37196
204416.1081 | 900 |  | 900 | 204416.1094 | 1.0004 | 1.1836 | 0.032775 | 0.46503
253137.8984 | 900 |  | 900 | 253137.9062 | 1.0005 | 1.1837 | 0.032779 | 0.5758
310662.0312 | 900 |  | 900 | 310662.0312 | 1.0007 | 1.1839 | 0.032783 | 0.70657
378056.4308 | 900 |  | 900 | 378056.4375 | 1.0008 | 1.1842 | 0.032787 | 0.85972
456448.8411 | 900 |  | 900 | 456448.8438 | 1.001 | 1.1844 | 0.032792 | 1.0378
547024.8699 | 900 |  | 900 | 547024.875 | 1.0012 | 1.1848 | 0.032798 | 1.2435
651025.7244 | 900 |  | 900 | 651025.75 | 1.0014 | 1.1851 | 0.032805 | 1.4796
769746.0651 | 900 |  | 900 | 769746.0625 | 1.0016 | 1.1855 | 0.032812 | 1.749
904532.4326 | 900 |  | 900 | 904532.4375 | 1.0019 | 1.186 | 0.03282 | 2.0547
1056780.529 | 900 |  | 900 | 1056780.5 | 1.0022 | 1.1865 | 0.032829 | 2.3997
1227934.5512 | 900 |  | 900 | 1227934.5 | 1.0026 | 1.1871 | 0.032839 | 2.7874
1419484.6153 | 900 |  | 900 | 1419484.625 | 1.003 | 1.1878 | 0.032851 | 3.2209
1632966.0416 | 900 |  | 900 | 1632966 | 1.0035 | 1.1885 | 0.032863 | 3.7036
1869958.4961 | 900 |  | 900 | 1869958.5 | 1.004 | 1.1893 | 0.032877 | 4.239
2132083.5114 | 900 |  | 900 | 2132083.5 | 1.0045 | 1.1902 | 0.032892 | 4.8305
2421006.012 | 900 |  | 900 | 2421006 | 1.0052 | 1.1912 | 0.032908 | 5.4817
2738431.9305 | 900 |  | 900 | 2738432 | 1.0058 | 1.1923 | 0.032926 | 6.1961
3086109.5428 | 900 |  | 900 | 3086109.5 | 1.0066 | 1.1934 | 0.032946 | 6.9776
3465828.3234 | 900 |  | 900 | 3465828.25 | 1.0074 | 1.1947 | 0.032967 | 7.8297
3879419.3268 | 900 |  | 900 | 3879419.25 | 1.0083 | 1.1961 | 0.032991 | 8.7562
4328757.0953 | 900 |  | 900 | 4328757 | 1.0093 | 1.1976 | 0.033016 | 9.7608
4815758.1329 | 900 |  | 900 | 4815758 | 1.0104 | 1.1992 | 0.033044 | 10.8474
5342383.194 | 900 |  | 900 | 5342383 | 1.0116 | 1.201 | 0.033074 | 12.0197
5849008.1787 | 900 |  | 900 | 5849008 | 1.0127 | 1.2026 | 0.033103 | 13.1449
6355633.1635 | 900 |  | 900 | 6355633 | 1.0138 | 1.2043 | 0.033132 | 14.2675
6862258.1482 | 900 |  | 900 | 6862258 | 1.015 | 1.206 | 0.033162 | 15.3874
7368883.5144 | 900 |  | 900 | 7368883.5 | 1.0161 | 1.2076 | 0.033191 | 16.5048
7875508.1177 | 900 |  | 900 | 7875508 | 1.0173 | 1.2092 | 0.03322 | 17.6196
8382133.4839 | 900 |  | 900 | 8382133.5 | 1.0184 | 1.2109 | 0.03325 | 18.7317
8888758.0872 | 900 |  | 900 | 8888758 | 1.0196 | 1.2125 | 0.033279 | 19.8412
9395383.4534 | 900 |  | 900 | 9395383 | 1.0207 | 1.2141 | 0.033309 | 20.9481
9818030.5481 | 900 |  | 900 | 9818031 | 1.0217 | 1.2154 | 0.033334 | 21.8695
10071343.2312 | 900 |  | 900 | 10071343 | 1.0223 | 1.2162 | 0.033349 | 22.4208
10291987.6099 | 900 |  | 900 | 10291988 | 1.0228 | 1.2169 | 0.033362 | 22.9005
10418643.9514 | 900 |  | 900 | 10418644 | 1.0231 | 1.2173 | 0.033369 | 23.1756
10545300.293 | 900 |  | 900 | 10545300 | 1.0234 | 1.2177 | 0.033377 | 23.4506
10658985.9009 | 900 |  | 900 | 10658986 | 1.0237 | 1.218 | 0.033384 | 23.6973
101324.9993 | 1073.15 |  | 1073.15 | 101325 | 1.0003 | 1.1676 | 0.039733 | 0.19334
129419.2553 | 1073.15 |  | 1073.15 | 129419.2578 | 1.0004 | 1.1676 | 0.039735 | 0.24693
163490.665 | 1073.15 |  | 1073.15 | 163490.6719 | 1.0005 | 1.1676 | 0.039737 | 0.3119
204416.1081 | 1073.15 |  | 1073.15 | 204416.1094 | 1.0006 | 1.1676 | 0.03974 | 0.38993
253137.8984 | 1073.15 |  | 1073.15 | 253137.9062 | 1.0007 | 1.1676 | 0.039743 | 0.4828
310662.0312 | 1073.15 |  | 1073.15 | 310662.0312 | 1.0009 | 1.1676 | 0.039746 | 0.59242
378056.4308 | 1073.15 |  | 1073.15 | 378056.4375 | 1.0011 | 1.1676 | 0.03975 | 0.7208
456448.8411 | 1073.15 |  | 1073.15 | 456448.8438 | 1.0013 | 1.1676 | 0.039755 | 0.87006
547024.8699 | 1073.15 |  | 1073.15 | 547024.875 | 1.0016 | 1.1676 | 0.03976 | 1.0424
651025.7244 | 1073.15 |  | 1073.15 | 651025.75 | 1.0019 | 1.1676 | 0.039765 | 1.2403
769746.0651 | 1073.15 |  | 1073.15 | 769746.0625 | 1.0022 | 1.1676 | 0.039772 | 1.4659
904532.4326 | 1073.15 |  | 1073.15 | 904532.4375 | 1.0026 | 1.1676 | 0.039779 | 1.722
1056780.529 | 1073.15 |  | 1073.15 | 1056780.5 | 1.0031 | 1.1676 | 0.039786 | 2.0109
1227934.5512 | 1073.15 |  | 1073.15 | 1227934.5 | 1.0035 | 1.1676 | 0.039795 | 2.3354
1419484.6153 | 1073.15 |  | 1073.15 | 1419484.625 | 1.0041 | 1.1676 | 0.039804 | 2.6983
1632966.0416 | 1073.15 |  | 1073.15 | 1632966 | 1.0047 | 1.1676 | 0.039815 | 3.1022
1869958.4961 | 1073.15 |  | 1073.15 | 1869958.5 | 1.0054 | 1.1676 | 0.039826 | 3.55
2132083.5114 | 1073.15 |  | 1073.15 | 2132083.5 | 1.0062 | 1.1676 | 0.039839 | 4.0445
2421006.012 | 1073.15 |  | 1073.15 | 2421006 | 1.007 | 1.1676 | 0.039853 | 4.5888
2738431.9305 | 1073.15 |  | 1073.15 | 2738432 | 1.0079 | 1.1676 | 0.039868 | 5.1857
3086109.5428 | 1073.15 |  | 1073.15 | 3086109.5 | 1.0089 | 1.1676 | 0.039885 | 5.8383
3465828.3234 | 1073.15 |  | 1073.15 | 3465828.25 | 1.01 | 1.1676 | 0.039903 | 6.5496
3879419.3268 | 1073.15 |  | 1073.15 | 3879419.25 | 1.0112 | 1.1676 | 0.039922 | 7.3225
4328757.0953 | 1073.15 |  | 1073.15 | 4328757 | 1.0125 | 1.1676 | 0.039943 | 8.1601
4815758.1329 | 1073.15 |  | 1073.15 | 4815758 | 1.0139 | 1.1676 | 0.039967 | 9.0656
5342383.194 | 1073.15 |  | 1073.15 | 5342383 | 1.0154 | 1.1676 | 0.039991 | 10.0419
5849008.1787 | 1073.15 |  | 1073.15 | 5849008 | 1.0169 | 1.1676 | 0.040016 | 10.9784
6355633.1635 | 1073.15 |  | 1073.15 | 6355633 | 1.0184 | 1.1676 | 0.04004 | 11.9121
6862258.1482 | 1073.15 |  | 1073.15 | 6862258 | 1.0198 | 1.1676 | 0.040064 | 12.8432
7368883.5144 | 1073.15 |  | 1073.15 | 7368883.5 | 1.0213 | 1.1676 | 0.040088 | 13.7717
7875508.1177 | 1073.15 |  | 1073.15 | 7875508 | 1.0227 | 1.1676 | 0.040112 | 14.6974
8382133.4839 | 1073.15 |  | 1073.15 | 8382133.5 | 1.0242 | 1.1676 | 0.040136 | 15.6206
8888758.0872 | 1073.15 |  | 1073.15 | 8888758 | 1.0257 | 1.1676 | 0.040161 | 16.5411
9395383.4534 | 1073.15 |  | 1073.15 | 9395383 | 1.0271 | 1.1676 | 0.040185 | 17.4589
9818030.5481 | 1073.15 |  | 1073.15 | 9818031 | 1.0284 | 1.1676 | 0.040205 | 18.2227
10071343.2312 | 1073.15 |  | 1073.15 | 10071343 | 1.0291 | 1.1676 | 0.040218 | 18.6795
10291987.6099 | 1073.15 |  | 1073.15 | 10291988 | 1.0297 | 1.1676 | 0.040228 | 19.077
10418643.9514 | 1073.15 |  | 1073.15 | 10418644 | 1.0301 | 1.1676 | 0.040234 | 19.3049
10545300.293 | 1073.15 |  | 1073.15 | 10545300 | 1.0305 | 1.1676 | 0.040241 | 19.5326
10658985.9009 | 1073.15 |  | 1073.15 | 10658986 | 1.0308 | 1.1676 | 0.040246 | 19.7369